## Sheet2
序号 | 货物名称 | 主要功能配置及技术参数要求 | 数量 | 单位 | 质保期 | 意向品牌
1 | 学生终端 | 1、采用64位处理器，性能不低于四核四线程，基准主频≥2.0GHz； 2、内存容量≥2GB；内置存储空间≥8GB； 3、USB接口≥4个（其中USB 3.0接口≥2个），千兆网口≥1个，VGA接口≥1个，HDMI接口≥1个，音频输入输出接口≥1对； *4、为保障所投设备质量优异，可靠性高，要求所投设备平均故障间隔时间（MTBF）≥300000小时。 | 48 | 台 | 36个月 | 锐捷、H3C、深信服
2 | 学生终端授权 | 1、采用BS软件架构，中文图形化管理页面； 2、为了方便管理和使用，要求管理平台至少要包括镜像管理、教室管理、用户管理等关键功能模块； 3、为了方便后期的扩展性，要求单台服务器即可支持对VDI、IDV、TCI三类终端的统一纳管，要求在管理页面首页即可查看VDI、IDV、TCI三类终端的使用情况； 4、支持通过上传操作系统ISO文件、QCOW2格式文件来制作生成镜像； 5、为了满足基本教学的使用需求，要求镜模板版可以使用多种类型的操作系统，至少包括：win7 、win 10、win server 2008、win server 2012、Redhat、Ubuntu等操作系统版本； 6、提供虚拟教室功能，能够按照教室规模创建不同的虚拟教室，每个虚拟教室独立管理和配置，在云终端控制器管理页面能够实现对独立教室的学生终端、教师云终端分别进行配置和管理； 7、支持用户进行的创建、修改、查询、删除的操作； 8、支持自定义web登录页面和web管理页面的logo，用户可以根据自己的需求使用新的logo； *9、为保证重要镜像的安全性，支持教学镜像对学生隐藏或可见； *10、为满足操作系统、安卓编程等课程的使用需求，支持嵌套虚拟化功能，可与在VDI、IDV、TCI桌面上均可以正常使用VMware、android studio等需要运行虚拟机的软件； *11、支持镜像模版自动快照，每次镜像发布时可以自动为镜像模版打快照，支持的最大快照数量≥8个； *12、要求可以通过LDAP协议对接学校的统一身份平台，让用户也可以使用统一身份平台的用户信息，无需重新创建一个全新的用户体系。 | 48 | 套 | 36个月 | 锐捷、H3C、深信服
3 | 教师IDV终端 | 1、为保证教学软件及考试系统的兼容效果和稳定运行，所有终端均需采用x86架构； 2、为节约桌面空间，终端主体尺寸部分（L*W*H)≤20cm*20cm*4.44cm； 3、配置≥Intel第十代处理器；内存≥8GB，显卡≥Intel UHD 630；本地存储≥256 GB SSD； 4、USB接口≥8个（包含≥4个USB 3.0接口），≥1个千兆网口，≥1个VGA接口，≥1个HDMI接口，≥1对音频输入输出接口，且支持4段式耳机音频输入及输出； 5、配置≥1个内存扩展槽，支持用户自行扩展；配置≥1个硬盘扩展槽，支持用户自行扩展。 | 1 | 台 | 36个月 | 锐捷、H3C、深信服
4 | 教师终端授权 | 1）采用BS软件架构，中文图形化管理页面； 2）为了方便管理和使用，要求管理平台至少要包括镜像管理、教室管理、用户管理等关键功能模块； 3）为了方便后期的扩展性，要求单台服务器即可支持对VDI、IDV、TCI三类终端的统一纳管，要求在管理页面首页即可查看VDI、IDV、TCI三类终端的使用情况； 4）支持通过上传操作系统ISO文件、QCOW2格式文件来制作生成镜像； 5）为了满足基本教学的使用需求，要求镜像模板可以使用多种类型的操作系统，至少包括：win7 、win 10、win server 2008、win server 2012、Redhat、Ubuntu等操作系统版本； 6）提供虚拟教室功能，能够按照教室规模创建不同的虚拟教室，每个虚拟教室独立管理和配置，在云终端控制器管理页面能够实现对独立教室的学生终端、教师云终端分别进行配置和管理； 7）支持用户进行的创建、修改、查询、删除的操作； 8）支持自定义web登录页面和web管理页面的logo，用户可以根据自己的需求使用新的logo。 | 1 | 台 | 36个月 | 锐捷、H3C、深信服
5 | 键鼠 | 1、有线键鼠套装，内含有线键盘、鼠标、带有云桌面logo的鼠标垫。 | 49 | 套 | 36个月 | 锐捷、H3C、深信服
6 | 显示器 | 1、配置WLED尺寸≥23.8英寸； 2、分辨率≥1920×1080； 3、为保障使用时的色彩还原准确、对比度高、可视角度等方面的体验，需采用VA屏，水平及垂直可视角度≥178°，亮度≥250 cd/m2，对比度≥3000:1。 | 49 | 台 | 36个月 | 锐捷、H3C、深信服
7 | 教学管理软件 | 1、通过教学管理软件，一键关闭云终端后，所有终端自动关闭（虚拟机与物理终端同时关闭）； 2、为简化教学，教学管理软件需要提供远程终端编号功能，并与云桌面编号一一对应，方便上课前的学生点名等； 3、支持老师对单一、部分、全体学生进行黑屏操作，黑屏状态下，学生的机器被锁定； 4、为方便教学控制，支持通过教学管理软件实现一键禁止任意学生上网，禁网同时需要支持屏幕广播、屏幕查看等正常教学应用； 5、支持老师在个人空间选择要布置的班级和年级，可以上传附件，完成作业布置后，学生账号登录后立即能看到老师布置的作业，无延时； 6、个人空间内置网盘功能，学生可通过作业空间账号直接登录，学生没有做完的作业或文件，可以上传到在作业空间中独立的存储空间中，方便下次上课使用，网盘支持上传和下载； 7、互动游戏：为促进课堂互动效果，提升课堂活跃度，需提供实用课堂互动小游戏； 8、班级模型自动创建，为简化班级管理维护工作，支持通过标识码邀请方式来创建班级，老师可以通过唯一的标识码邀请学生加入； 9、微课中心：支持微课的上传、浏览及删除； 10、随堂测试：为方便老师快速出题，支持老师通过教师端导入word、pdf、txt等题库文件，也可以通过截屏方式快速出题。老师可以通过全班答题、抢答、随机答题多种方式发起测试，发起测试时为防止作弊老师可选择全屏答题或窗口答题； 11、随堂测试出题可支持单选、多选、判断、填空、问答等多种课堂测试，对于客观题老师可以设置答题卡录入正确答案并赋分，方便快速评分批改； 12、学生奖励机制：学生在教学活动中可以获得虚拟积分，学生和老师端可以查看积分排名； 13、支持通过教学管理软件一键开启所有云终端，终端启动后进入对应的课程镜像桌面； 14、支持老师在线打开学生作业；支持txt、图片等学生作业格式。在线查看学生作业后，可以在个人空间中打分。 | 1 | 套 | 36个月 | 锐捷、H3C、深信服
8 | 云课堂服务器 | 1．处理器：配置≥2 颗 IntelXeon 处理器，每颗 CPU≥16核心 32线程，主频≥2.9Ghz; 2．内存：服务器提供≥24 个内存插槽，配置≥320G 内存（32G×10）； 3．硬盘：具备≥12 个前置硬盘盘位；整机配置≥2 块 480GSSD，配置≥3 个 2T 3.5 寸 HDD硬盘； 4．网口：提供≥4 个千兆网口，提供≥1 个千兆管理口； 5．电源：提供≥2 个 800W 电源模块； *6、为保障所投设备质量优异，可靠性高，要求所投设备平均故障间隔时间（MTBF）≥200000小时。 | 1 | 台 | 36个月 | 锐捷、H3C、深信服
9 | 服务器虚拟化授权 | 1、管理平台采用B/S架构，中文图形化操作界面，同一管理界面中可实现对计算、存储、网络等功能的配置和操作； 2、要求采用超融合架构，在同一管理平台内至少包含计算资源、存储资源、网络资源等功能管理模块。所有功能模块需要通过一个厂家的一套软件实现超融合部署，不可以使用多套软件或产品叠加实现； 3、支持在集群中添加、移除服务器主机节点，提供强大的横向扩展能力； 4、支持将服务器主机节点添加为计算集群，为上层业务平台提供统一的计算、存储、网络资源调度，形成基础计算平台支撑； 5、采用分布式存储架构，可以将服务器集群中多个节点的本地磁盘融合为统一存储资源空间，具备在线Scale-out扩展能力，任一节点故障，都不会影响数据的正常访问，存储系统仍然保证数据100%的完整，并且不会停机中断服务； 6、支持数据切片技术，单个文件跨多个存储节点分布存储，支持多节点并发存储读取与写入，提升应用业务响应能力； 7、可以按需创建多个存储池，并且可以按需指定每个存储池所需使用的冗余策略。同时还可以根据具体需求选择每个存储池对应的容量盘，容量盘可以选择服务器集群中任意几个节点中的一块或多块未被使用的磁盘； 8、支持多级缓存技术，可以智能化地预先将热点数据从机械盘缓存到SSD和内存中，从而让这些热点数据的IO更加高效； 9、支持数据均衡负载策略，当存储池扩容或者节点/容量盘出现故障时可以触发数据重分布，数据均衡的过程不会导致业务中断，也无需人工干预； 10、为避免用户数据外泄，要求分布式存储采用块虚拟化技术，将用户的文件切分成多个小数据块，以裸数据的形式分别保存在不同服务器的不同硬盘上。避免硬盘故障维修时，原故障硬盘被第三方公司/人带走，导致数据外泄； 11、支持创建虚拟交换机，可创建≥64个虚拟机交换机，每个虚拟交换机默认创建256个端口，可根据需要自动创建/删除端口；最多可创建≥16384‬个端口。 | 2 | 套 | 36个月 | 锐捷、H3C、深信服
10 | 48口接入交换机 | 1、交换容量≥432Gbps； 2、转发性能≥87Mpps； 3、固化10/100/1000M以太网端口≥48，固化1G SFP光接口≥4个； 4、要求所投设备MAC地址≥16K； 5、支持静态路由、RIP/RIPng、OSPFv2/OSPFv3等三层路由协议； 6、支持SAVI功能，可防止地址解析欺骗； 7、支持CPU保护功能，能限制非法报文对CPU的攻击，保护交换机在各种环境下稳定工作； 8、支持专门基础网络保护机制，能够限制用户向网络中发送数据包的速率，对有攻击行为的用户进行隔离，保证设备和整网的安全稳定运行； 9、支持RLDP，可快速检测链路的通断和光纤链路的单向性，并支持端口下的环路检测功能； 10、支持虚拟化功能，可将多台物理设备虚拟化为一台逻辑设备统一管理，并且链路故障的收敛时间≤50ms。 | 1 | 台 | 36个月 | 锐捷、H3C、深信服
11 | 千兆光模块 | 1、1000BASE-LX mini GBIC转换模块（1310nm），10km。 | 2 | 个 | 36个月 | 锐捷、H3C、深信服