## 空调
设备参数
序号 | 名称 | 规格型号 | 单位 | 数量 | 制冷功率（KW） | 制热功率（KW） | 电源 | 电功率 |  | 电器特征 |  | 风量(m3/h) | 静压(Pa) | 噪音值dB(A) | 单价 | 合计
[8 empty] | 制冷电功率（KW） | 制热电功率（KW） | 额定电流(A) | 额定功率(W)
1 | 室内机 | MDV-D90T3/BP3N1-EF(B) | 台 | 12 | 9 | 10 | 220V-50Hz | / | / | 0.93 | 108 | 1420 | 10-160 | 39-28 | 2800 | 33600
2 | 室外机 | MDV-1010(36)W/D2SN1-8X3 | 台 | 1 | 101 | 112 | 380 | 27.8 | 27.18 | / | / | 29000 | / | 40-66 | 48000 | 48000
设备费用合计 | [15 empty] | 81600
工程安装材料及人工费用明细
序号 | 名称 | 规格型号 | 单位 | 数量 | 单价 | 合计
1 | 冷媒铜管 | φ9.5 | 米 | 80 | 50 | 4000
2 | 冷媒铜管 | φ12.7 | 米 | 80 | 58 | 4640
3 | 冷媒铜管 | φ15.9 | 米 | 80 | 68 | 5440
4 | 冷媒铜管 | φ19.1 | 米 | 80 | 78 | 6240
5 | 冷媒铜管 | φ22.2 | 米 | 56 | 88 | 4928
6 | 冷媒铜管 | φ28.6 | 米 | 14 | 100 | 1400
7 | 冷媒铜管 | φ31.8 | 米 | 14 | 115 | 1610
8 | 冷媒铜管 | φ38.1 | 米 | 40 | 130 | 5200
9 | UPVC管 | DN25 | 米 | 50 | 3 | 150
10 | UPVC管 | DN32 | 米 | 14 | 4 | 56
11 | UPVC管 | DN40 | 米 | 26 | 6 | 156
12 | UPVC管 | DN50 | 米 | 32 | 7 | 224
13 | 纳米帆布 |  | 平米 | 24 | 12 | 288
14 | 冷媒铜管保温 | 20mm厚 | 立方米 | 0.97 | 600 | 582
15 | 凝结水保温 | 10mm厚 | 立方米 | 0.41 | 500 | 205
16 | 控制线 | 3*1.0屏蔽线 | 米 | 200 | 4.5 | 900
17 | 吊筋 |  | 米 | 200 | 2.5 | 500
18 | 冷媒 | R410a | kg | 13 | 40 | 520
19 | 吊车 |  | 项 | 1 | 2000 | 2000
20 | 运费 |  | 项 | 1 | 800 | 800
21 | 脚手架 |  | 付 | 12 | 125 | 1500
22 | 辅材费 | 氮气、乙炔、氧气、焊条、角钢分歧管等 | 项 | 1 | 2000 | 2000
23 | 人工费 | 含室内吊装、焊接、辅材，木工恢复等 | 台 | 12 | 1500 | 18000
工程安装材料及人工费用合计 | [5 empty] | 61339
说明:
(1) 以上报价含发票，质保3年。