## Sheet1
吉林农业大学2024高质量发展项目--农林高等教育智慧教学提升（教学空间建设）
序号 | 货物名称 | 功能配置及技术指标 | 数量 | 单位 | 价格 | 备注：证书 | 供应商需求相应：
1 | 智慧教学一体机1 | 1.OPS：i7-12700H 2*8G双通道DDR5 512G SSD+正版Win10(承诺所投软件均为正版化软件) 2. 有效显示尺寸：≥110英寸，LED背光，液晶屏屏体满足A规屏； 3.书写面材质：需采用≥3mm高防爆钢化玻璃，防划、防撞、防眩光，防指纹，采用红外触控技术与全贴合设计。书写体验好：书写高度≤1.5mm，高度还原老师黑板板书体验，书写流畅不连笔； 4. 显示比例：16:9；可视角度：≥178°，最佳分辨率：3840x2160 4K UHD，刷新率≥120hz，屏体亮度≥350cd/ M2，对比度≥1200：1； 5. 为充分满足用户实际使用需求，侧部面板接口数量≥3个（必须包含Type-C和USB3.0）。 6. 内置扬声器：≥15W；要求2.0声道； 7. 节能环保，低功耗,待机功耗＜0.5W，整机最大功耗（带OPS）≤850W； 8. 免驱、免校正红外触摸技术,即插即用，内置一体成型（内置红外多点触摸技术，外挂框为无效投标），触摸功能通讯方式：USB； 9. 屏幕触摸精度不低于±1mm，响应时间≤5ms； 10. 支持50页板书，并且支持单屏双屏多种模式。可以将副屏设置为主屏的“上-页”“下一页”或“同一页” 翻动一块屏幕，另一块也会同步翻页。两块屏均可书写，且书写内容会同步到另一块屏上。 11. 智能侧边栏菜单：需具备双侧电容触摸条，上滑恢复，方便书写操作； 12. 开机即进入Windo ws系统，支持一键锁屏和护眼模式； 13.内置NFC。 14.支持五指缩放屏幕。 15.免驱、免校正红外触摸技术,即插即用，内置一体成型（内置红外多点触摸技术，外挂框为无效投标），触摸功能通讯方式：USB； 16.配有2支磁吸式书写笔吸附在屏体下方，书写笔的两端分大小头，均能进行正常书写，且在安卓系统下可实现大小头分别设定粗笔及细笔功能便于在使用不同笔尖的时候自动切换笔触样式； 17.可自主设定开机默认输入信号源以及信号源自动选择的优先顺序，并可以实现信号源锁定功能，同时支持自动锁屏功能； 18. 需提供产品3C、节能和莱茵硬件低蓝光证书； | 2 | 台 | 202800 |  | 完全满足，无偏离
2 | 智慧教学一体机2 | 1．OPS性能不低于：i7-12700H 2*8G双通道DDR5 512G SSD+正版Win10(承诺所投软件均为正版化软件) 2. 液晶屏显示尺寸≥86英寸。显示比例16:9；分辨率不低于：3840x2160 4k HD 3.书写面材质：高防防眩光，防指纹，红外触控技术与全贴合设计。 4. 为充分满足用户实际使用需求，侧部面板接口数量≥3个（必须包含Type-C和USB3.0）。 5. 内置扬声器：≥15W；要求2.0声道； 6. 节能环保，低功耗,待机功耗＜0.5W，整机最大功耗（带OPS）≤460W； 7. 免驱、免校正红外触摸技术,即插即用，内置一体成型（内置红外多点触摸技术，外挂框为无效投标），触摸功能通讯方式：USB； 8. 屏幕触摸精度不低于±1mm，响应时间≤5ms； 9. 支持50页板书，并且支持单屏双屏多种模式。可以将副屏设置为主屏的“上-页”“下一页”或“同一页” 翻动一块屏幕，另一块也会同步翻页。两块屏均可书写，且书写内容会同步到另一块屏上。 10. 智能侧边栏菜单：需具备双侧电容触摸条，上滑恢复，方便书写操作； 11. 开机即进入Windo ws系统，支持一键锁屏和护眼模式； 12.内置NFC。 13.支持五指缩放屏幕。 14.免驱、免校正红外触摸技术,即插即用，内置一体成型（内置红外多点触摸技术，外挂框为无效投标），触摸功能通讯方式：USB； 15.配有2支磁吸式书写笔吸附在屏体下方，书写笔的两端分大小头，均能进行正常书写，且在安卓系统下可实现大小头分别设定粗笔及细笔功能便于在使用不同笔尖的时候自动切换笔触样式； 16.可自主设定开机默认输入信号源以及信号源自动选择的优先顺序，并可以实现信号源锁定功能，同时支持自动锁屏功能； 17. 需提供产品3C、节能和莱茵硬件低蓝光证书； | 2 | 台 | 57800 |  | 完全满足，无偏离
3 | 电视 | 1.尺寸：≥85英寸 2.整机亮度:≥300nits 3.亮度均匀性:≥55% 4.色域（BT709):＞95% 5.对比度:≥5000：1 6.分辨率:≥3840*2160 7.最大可视角:≥１7８° 8.是否低蓝光:是 9.屏占比：＞96% 10.额定功率：≤440W 11.整机前框：上、左、右无前框 12.CPU：不低于A35*4 1.8GHz 4 核 13.支持ＨＤＲ１０ 14.DDR：≥2G 15.EMMC:≥32ＧＢ 16.Android版本：不低于Android 9 17.视频解码格式：不少于H264¦H265¦MPEG1¦MPEG2¦MPEG4¦VP8¦AVS¦AVS2¦HLG¦HDR10 18.支持H.265 / H.264 19.图片解码格式：不少于jpg¦jpeg¦png¦bmp 20.音频解码格式：不少于MP3¦MPEG2¦MPEG4¦Dolby MS12¦Vorbis¦FLAC¦APE 21.扬声器：不低于6Ω-15W*2 22.支持：杜比解码、音效 23.接口：不低于HDMI2.0 版本*2 24.支架：颜色：白色；支持尺寸：60—100英寸；支持高度调节；不小于40mm加粗立柱；不小于2英寸PRO级万向轮；支持隐藏式束线方案；安全卡扣防脱设计；高韧性酸洗板SPHC源自邯钢；底座边缘采用圆弧边角，防止磕碰； 25.接口：需支持RS232（需提供产品规格书或彩页证明材料） 26.支持远程语音（需提供产品规格书或彩页证明材料） 27.提供产品3C，环保，节能认证材料； | 1 | 个 | 6180 |  | 完全满足，无偏离
4 | 教师摄像头 | 1、支持 4K 超高清分辨率图像，最大可提供 4K@30fps/25fps 图像编码输出，同时向下兼 容 1080p，720p 等分辨率; 2、传感器要求：传感器尺寸≥1/2.8 英寸, 有效像素≥800 万; 3、内置领先图像识别与跟踪算法，无其他辅助的情况下，即可实现平滑自然的 EPTZ 跟踪 效果；能为教师跟踪设置精准灵活的跟踪模型; 4、镜头：7.9mm, 视场角：水平 42°，垂直 25° 5、摄像机可同时输出 4 路码流的图像，支持全景画面和特写画面同时输出，且至少一路视 频支持自动导切视频输出，全景画面和特写画面分辨率同时支持 1920x1080@25fps 以上； 6、具备畸变矫正功能; 7、支持自动平衡方式; 8、USB 接口兼容会议软件和平台软件； 9、支持 H.265/H.264/MJEPG 三种视频编码标准，音频 AAC 编码标准；支持 RTSP、RTMP、 Onvif、组播等网络协议; 10、支持 EPTZ 功能，至少支持 4X 数字变焦; 支持 LINE IN 外接音频输入，可与视频同步编码后网络输出; 12、支持 WDR(DRC)，可以应对不同光照环境; 13、支持图像 2D 和 3D 降噪; 14、支持 PoE 供 | 1 | 台 | 3888 |  | 完全满足，无偏离
5 | 学生摄像头 | 1、支持 4K 超高清分辨率图像，最大可提供 4K@30fps/25fps 图像编码输出，同时向下兼 容 1080p，720p 等分辨率; 2、传感器要求：传感器尺寸≥1/2.8 英寸, 有效像素≥800 万; 3、内置领先图像识别与跟踪算法，无其他辅助的情况下，能够自动识别起立回答问题的学 生，并可以对其进行平滑自然的 EPTZ 跟踪效果；能为学生跟踪设置精准灵活的跟踪模型; 4、镜头：2.4mm，视场角：水平 120°，垂直 87° 5、摄像机可同时输出 4 路码流的图像，支持全景画面和特写画面同时输出，且至少一路视 频支持自动导切视频输出，全景画面和特写画面分辨率同时支持 1920x1080@25fps 以上； 6、具备畸变矫正功能; 7、支持自动平衡方式; 8、USB 接口兼容会议软件和平台软件;USB 接口支持自动导切视频输出； 支持 H.265/H.264/MJEPG 三种视频编码标准，音频 AAC 编码标准；支持 RTSP、RTMP、 Onvif、组播等网络协议; 10、支持 EPTZ 功能，至少支持 4X 数字变焦; 11、支持 LINE IN 外接音频输入，可与视频同步编码后网络输出; 12、支持 WDR，可以应对不同光照环境; 13、支持图像 2D 和 3D 降噪; 14、支持 PoE 供电 | 1 | 台 | 3888 |  | 完全满足，无偏离
6 | 手持麦克风 | 1.手持麦支持红外、2.4G、UHF 3合1全自动对频传输 2.支持激光教鞭 3.支持PPT翻页功能 4.手持麦充电10分钟通话≥1小时（自动关机开始充电） 5.支持快速充电 6.支持实时温度显示 7.支持智能静音 8.支持自动关机 9.支持AI啸叫抑制 10.手持麦支持音量记忆 11.高保真定制咪头≥14mm 12.接收机支持RCA,6.5,差分3种模式输出 13.支持手动频段选择 14.支持≥一路RS232串口控制 15.手持麦支持AGC自动增益控制 16.满电使用时长≧6.5 hours 17.▲提供CNAS标志的检测报告 | 1 | 套 | 2165 |  | 完全满足，无偏离
7 | 阵列麦克风 | 1.阵列麦克风、音频处理部分和数字功率放大器部分一体式设计 2.麦克风频响范围：100-20000 Hz 3.AI智能降噪(ANS)：最大噪音抑制幅度≥36dB,噪声抑制≥11等级可调，去混响≥4级可调，舒适噪音≥4级可调 4.麦克风数量：≥32个 5.波束宽度≤1°，根据语音特性进行，快速自动追踪人声位置，获取最佳语言清晰度。拾音区域可根据环境而自由设定，支持≥12个拾音屏蔽和≥5个优先区域设置 6.回声消除(AEC)：回音消除尾音长度:≥300ms，回声消除幅度:≥60dB，收敛速度:≥100dB/S，带AE0能量值更新开关，AEC有≥16等级可调，AEC延迟值0至255ms 7.支持遥控器控制，支持≥1路RS232串口控制 8.提供CNAS标志的检测报告 | 1 | 台 | 33967 |  | 完全满足，无偏离
8 | 音频处理器 | 1. 功能指标：音频处理部分和数字功率放大器部分一体式设计； 2. 反馈抑制（AFC）：传声增益提升幅度：≥15dB； 3. 回声消除（AEC）：回音消除尾音长度：≥300ms，回声消除幅度：≥ 60dB，收敛速度：≥ 100dB/S，带AEC能量值更新开关，AEC≥16等级可调，AEC延迟值0至255ms； 4. AI智能降噪（ANS）：可根据室内环境智能学习噪声，并抑制，有效降噪幅度≥15dB,噪声抑制≥11等级可调，去混响≥4级可调，舒适噪音≥4级可调； 5. 自动增益控制（AGC）：增益控制幅度：-24至+24dB； 6. 信号处理：高速DSP处理芯片，≥32bit处理内核，信号处理延时≤8ms； 7. 频率响应：所有音频处理部分的频率响应： 20Hz-20kHz（±0.5dB）； 8. 麦克风输入：≥8路48V幻象电容麦克输入，幻象电源可控，输入电平：-55dBu - -14dBu ，麦克风ADC增益0至35dB可调。支持≥6路蓝牙麦克输入,支持闪避器，有线麦克与蓝牙麦克之间可自由切换； 9. 输入通道：输入电平0至-96dB可调，输入通道可定义≥3种类型选择，每一通道可叠加闪避器，闪避器启动时间、保持时间、恢复时间，0至10000ms可调，闪避器阈值及闪避值0至-120dB可调，输入通道有3种AEC类型选择，带≥30段图示均衡器带≥8段参数均衡器； 10. 功放输出：功率放大器的最大输出功率：≥120W，DAC输出增益0至100级可调； 11. 输出通道：输出电平0至-96dB可调，输出通道可定义3种类型选择，每一类型可叠加压限器，输出目标阈值0至-120dB可调，输出增益-24至24dB可调，输出延时0至255ms可调，带30段图示均衡器，带8段参数均衡器； 12. 扩展器控制：可有效过滤小信号，阈值-120至0dB可调，增益0至24dB可调； 13. 音频输入输出接口：音频输入：支持≥6路凤凰端子差分信号及≥1路USB输入；音频输出：支持≥10路凤凰端子差分信号及≥1路USB输出； 14. 一键调音功能：设备机身含物理调音按键，以及调试软件内支持一键自适应声场调音，调音后自动生成所需场景，软件参数自适应调整； 15. 音频矩阵调试功能：可控制每一路通道的开关及音量，并根据不同应用场景，配合不同矩阵功能，可定义模式化自适应调节，含≥4个工厂模式，≥4个自定义模式； 16. 调试控制及接口：支持USB串口调试，调试软件支持一键自适应声场调音，可提供音频调试软件的计算机软件著作权登记证书复印件加盖原厂家鲜章； 17. 桌面控制面板：讲桌桌面可安装能调节音频处理器的中控面板（需另配），中控面板可实现功能至少包括：静音按钮、音箱、麦克风音量加减按钮和电脑音量加减按钮； 拾音范围：每间教室只通过一只吊装话筒拾取教室内老师及学生的声音来实现本地扩音和远程互动，在离麦克风≥8米范围内能有效拾音扩音，本地扩声声场不均匀度小于5dB； 18. 本地远程互动：本地扩音和远程互动能同时进行，并且相互不影响效果；本地扩音要求扩出来的声音清晰响亮、无啸叫，混响时间≤1秒；远程互动要求声音清晰、无噪声和回声，双端同时讲话无卡音、丢字、声音变小和失真现象； 19. 干扰过滤：具有有效过滤教室内的空调、电风扇等发出的噪音干扰功能，过滤噪声不影响扩声效果； | 1 | 台 | 8500 |  | 完全满足，无偏离
9 | 音箱 | 1.有效频率范围(-10dB)：80Hz-20kHz 2.喇叭单元:LF:≥1个6.5"(1"voice coil),HF:≥1个1"(1"钕磁voice coil) 3.额定阻抗(±20%): 8 Ω 4.音箱承受功率：≥60W AES 5.特性灵敏度级(±2dB): ≤95dB/w/m 6.指定频带内的声压级(±2dB): ≥113dB 7.总谐波失真：≤3% 8.覆盖角度（水平/垂直）：≥90°x90° | 6 | 个 | 1220 |  | 完全满足，无偏离
10 | 讲台 | 尺寸：800W*550D*1000H 基材：绿色环保优质“露水河”牌中密度纤维板，经过防虫、防腐的化学处理，强度高、刚性好且其表面握钉力及静曲强度达到国际标准，符合国家标准GB/T 18580-2001有关甲醛释放量的规定：“中密度纤维板”材质符合国家标准GB/T11718—2009 《中密度纤维板》的规定。 甲醛释放量为3.2mg/100g 可手动升降调节 | 1 | 套 | 1591 |  | 完全满足，无偏离
11 | 椅子 | 1.钢架采用不少于22圆管，不低于1.5厚冷拉管，经除油烤漆处理，超大置物架，物品随心放 2.座背分体式设计，可自由搭配多种颜色，靠背护腰曲线设计符合人体工学，全新PP材质一体成型，背后带透气孔 3.座垫高密度海绵，优质弹力布，舒适透气 4.可带PU静音万向轮，方便移动 | 32 | 个 | 11456 |  | 完全满足，无偏离
12 | 课桌 | 说明：一级冷轧钢配E0级MFC桌面； 尺寸：1200W X 600D X 750H（MM）； | 16 | 个 | 8736 |  | 完全满足，无偏离
13 | 柜式空调 | 匹数：不低于5P； 适用面积：不低于45—70㎡； 能效等级：三级； 制冷量：不低于12010W； 制热量：不低于12800W； 循环风量：不低于2050m3/h； 室内机噪音：不高于50dB； 室外机噪音：不高于66dB； | 1 | 台 | 9836 |  | 完全满足，无偏离
14 | 门禁一体机及配套设备 | 1.用户数：≥10000人； 2.指纹/面部容量：≥10000枚； 3.记录容量：≥10万条； 4.显示屏：≥5英寸TP彩屏； 5.通讯方式：TCP/IP、选配WIFI、定制CPU加密； 6.基础功能：记录查询、Photo ID、带摄像头； 7、识别方式：人脸、指纹、密码、选配ID/IC； 8、出门按钮：标准 86 底盒，工业防护级别：不低于IP55级别 ，使用寿命：不低于100，000 次 9、单门电磁锁：上锁时 NO 输出 开锁时 NC 输出 最大拉力 ≥280kg 静态直线拉力,适用于木门、金属门、防火门/国内中性输入 支持门磁输出 功耗 ≤6W LED 指示适用于 90 度开的任何有框门 | 1 | 套 | 5226 |  | 完全满足，无偏离
15 | 中央控制主机 | 1.处理器提供不少于2个独立True10/100baseTEthernet网络连接口，并支持IPv6。程序编写采用嵌入式架构，处理器直接提供程序储存及运算，并提供适当的人机操作界面。 2.内置不少于8路双向RS-232接口； 3.内置不少于8路红外/单向RS-232接口； 4.内置不少于8路弱电继电器接口； 5.内置不少于8路数字I/O接口； 6.内置不少于2组总线接口； 7.处理速度不低于1600MIPS，内存不小于512MB，1MB非易失性内存，闪存不小于8GB，并支持外部USB存储空间扩展； 8.支持Dute支持(动态设备发现技术)； 9.高性能架构，灵活的支持Java方式的编程平台； 10.内置不少于2个USB 2.0端口，支持文件传输、固件升级等功能； 11.支持增强的线路故障检测功能，可检测断路、短路等线路故障； 12.具备UL认证 | 1 | 套 | 16400 |  | 完全满足，无偏离
16 | 平板电脑授权 | 至少支持IOS、安卓、Windows主流平板操作系统 可完全兼容原厂触摸屏大部分控制功能：包括不限于集成页面跳转、子页开闭、多点触控、动态图片、完全的系统反馈等功能； | 1 | 套 | 5900 |  | 完全满足，无偏离
17 | 软件编程 | 1、根据现场设备及场景定制化软件编程； 2、根据客户要求，定制UI界面； 3、软件编程基于 C 语言技术框架，运用 RPM、NetLinx 和 Java 技术，取代各类音视频、电器、灯光设备的遥控器和墙面开关。以彩色触摸屏为操作核心，使学校多媒体系统各设备能通过触摸屏按键达成全面化、模式化、一体化的智能控制，实现便捷操作，提升多媒体设备使用效率，优化学校教学与活动开展的设备控制体验。 | 1 | 项 | 7150 |  | 完全满足，无偏离
18 | 开关模块 | 1.标准导轨式安装，占≤4个P位； 2.采用双触点继电器，提供≥8路16A继电器开关； 3.每路回路可独立控制≥3520W设备开关； 4.支持设置各回路的开机初始值； 5.具备多回路顺序延时启动功能，避免同时启动造成对电网的冲击； 6.设置≥两组互锁模式，可控制≥4组窗帘； 7.设置≥三组互锁模式，可控制两台中央空调的低、中与高速档位； 8.执行场景命令后立即向监控中心返回各回路的实际开关状态； 9.具有本机及远程编程与测试功能； 10.自带应急开关按键，方便调试； 11.自带回路状态指示灯，开关状态一目了然； 12.支持在线刷新程序； 13.采用总线通信。 | 1 | 台 | 2303 |  | 完全满足，无偏离
19 | 模块电源 | 1.AC 110-220V宽电压供电，采用工业级DC-DC隔离电源模块； 2.提供≥24V 0.8A电源； 3.导轨式安装，占≤4个P位； 4.符合总线标准； 5.隔离保护电路，可带电热插拔。 | 1 | 台 | 875 |  | 完全满足，无偏离
20 | 有线嵌墙触摸屏 | 1.Android 操作系统； 2.不低于4核A55 CPU,与中控品牌适配； 3.带有节能模式的不低于10英寸电容式触摸屏； 4.不低于1280 x 800 高清IPS显示屏； 5.双向高清音视频对讲； 6.支持外部电源或PoE供电； 7.内置开机启动集中控制系统软件；（需提供第三方CNAS认证检测报告） 8.支持 IE 登录界面，管理触摸屏的账号、 9.密码，网络设置、设备管理，联系人、 升级、安全、设置、布防、PBX；（需提供第三方CNAS认证检测报告） | 1 | 台 | 5460 |  | 完全满足，无偏离
21 | 移动平板 | 1.屏幕尺寸：≥11英寸 2.运行内存：≥8GB 3.存储容量：≥256GB 4.处理器：不低于骁龙6系； 5.分辨率：不低于1920*1200； 6.刷新率：不低于120Hz； | 1 | 台 | 1769 |  | 完全满足，无偏离
22 | 机柜 | 尺寸：不小于 宽600mm*深450mm*高635mm； 玻璃门机柜； 10套螺丝； | 1 | 台 | 432 |  | 完全满足，无偏离
23 | 台式机电脑 | 处理器：不低于酷睿12代i5-12400； 内存容量：≥16GB； 硬盘容量：≥512G+1T； | 3 | 台 | 14700 |  | 完全满足，无偏离
24 | 显示器 | 1.显示尺寸：≥27英寸； 2.分辨率：≥2K； 3.刷新率：≥180Hz； 4.支持旋转升降； 5.支持HDR400； 6.接口：至少支持DP、HDMI； 7.对比度：≥1000：1 | 3 | 台 | 3294 |  | 完全满足，无偏离
25 | 未来教学空间配套软件及AI模块 | 内置教研平台 ▲1.同一账号至少支持5 台设备同时登录使用。（提供系统功能界面截图，并加盖投标人公章） ▲2.为满足工科板书师教学需求教学习惯，系统内至少支持不少于50页可上下滑动的电子板书，便于教学连贯公式推导。至少满足教师或联席教师可将黑板中所有承载的内容保存为一张长图片、pdf、或可编辑版本的板书文件以便支持后续打开编辑,至少支持板书存储在本地和个人云盘，或在系统中直接分享给学生。（提供系统功能界面截图，并加盖投标人公章） 3.基础教学工具：支持点击、选择&移动、画笔、拍照、截图、删除等工具。 ▲4.为满足学校国际课程教学，平台至少提供12种语言版本供师生选择。（提供系统功能界面截图，并加盖投标人公章） 5.教研互动工具：至少支持以下互动工具的应用，提高教学效率、增强互动性。 （1）授权：支持老师为成员进行授权互动，支持为单个成员授权、台上成员全体授权、取消教室内所有成员授权。 （2）桌面共享：参与成员可接收教师或联席教师发起的实时操作系统桌面共享画面。 ▲（3）音视频互动：至少支持老师和学生间实时进行音视频互动，至少支教室内呈现1v1 至1v12 路音视频，且至少支持普通、高清、全高清等模式。为保证实景教学效果，授课教师/联席教师除主摄像头外可额外添加辅助摄像头用于实物展示。系统至少支持同时展示7*7 个学生画面。（提供系统功能界面截图，并加盖投标人公章） ▲（4）文本协作：支持教师、联席教师和授权成员同时编辑本文，文本格式支持普通文本和编程语言（至少包括C、C++、HTML、Java、Javascript）。(需提供功能截图并加盖投标人公章) （5）小黑板：教师或联席教师通过小黑板可自由出题，至少包括画板和文本两种模式，支持成员进行小黑板答题，同时，支持教师端实时查看每位成员的作答情况，支持教师对作答进行批注。 （6）答题器：支持单选以及双选选择题，支持统计答题数据，至少包括正确率、答题人数、答题用时等。 （7）浏览器：支持教师发起浏览器功能，教师在浏览器中输入网址，成员端可同步观看该网站内容，除输入网址外，还需支持配置常用网站地址，以及个人保存常用网址为书签。 （8）教学摄像头：支持教室内发起教学辅助摄像，支持播放本地摄像头的音视频及网络摄像头的音视频。 ▲（9）互动协同：为保障远程互动教学，至少满足教师可设置学生黑板和教学工具协同编辑和使用权限，可设置单个学生协同权限或一键设置不少于15 人的全员协同权限。（提供系统功能界面截图，并加盖投标人公章） （10）随机选人：支持教师/联席教师端发起随机选人功能，教师可以随机在班级的在线成员和非在线成员中选择1-多成员生出来上下台回答问题。 （11）计时器：支持教师/联席教师端发起计时器功能，教师可以对正在进行的教学活动计时，支持暂停、继续、重置操作。 ▲（12）分组讨论：至少支持教师/联席教师端发起群组讨论，将教室内学生按需要分组（2-50 组可选），至少支持学生保留在主教室内。分组讨论至少支持预分组和自定义分组，分组时支持手动分组和保存分组为班级分组方案。教室/联席教师可旁听或进入任意小组。至少支持小组讨论时进行组内黑板同步协作编辑，保存至云盘或分享。原教室内容可一键传送至各讨论组及将讨论组内容一键传送到主教室。（提供系统功能界面截图，并加盖投标人公章） （13）投屏：支持利用系统投屏App 通过扫码将设备界面投放在教室中演示，辅助老师教学。 （14）课堂笔记：支持实时记录课堂笔记并保存，支持保存笔记不少于50页。 （15）聊天：教师/联席教师支持成员禁言功能，旁听生仅有查看权限，聊天信息类型包含表情、文字、图片，并且支持翻译/原文功能，翻译后的语言为软件设置中选择的软件语言。 ▲（16）常态化录课：至少支持常态化录课，支持录制教室和录制现场，实现多视角录课。可提前设置录播画面，至少包含双画面（教师画面、PPT 课件）、三画面（教师、学生、PPT 课件）、四画面（教师、学生、PPT 课件、板书）三种模式。（提供系统功能界面截图，并加盖投标人公章） ▲（17）物理实验：用于辅助和提升物理实验教学的教学辅助软件工具，涵盖初高中物理电学、力学等各模块，提供基础实验，虚拟实验器材，支持多版本教材。支持老师在教室内从教学工具中随时调用选择，自由创建、组装实验。(需提供功能截图并加盖投标人公章) ▲（18）化学实验：用于辅助和提升化学实验教学的教学辅助软件工具，化学实验涵盖初高中实验器材和药品，形象展示化学反应现象。(需提供功能截图并加盖投标人公章) （19）尺规工具：支持教室内使用三角板、圆规、量角器工具，可以在黑板画直线，量角度，画圆等。 （20）为学校提供学校版账号30个，服务期3年 （21）在启用AI语音助手后，用户可以通过语音轻松实现以下功能： 1. 精确指令：用户可通过明确指令进行相关功能的唤起和关闭。例如： ● 打开计时器 ● 关闭骰子 2. 意图识别：系统可实时理解教师在授课过程中的对话意图，自动打开适合的工具。例如： ● “给大家十分钟时间思考一下这个题目”（打开定时器并设置为10分钟倒计时） ● “下面我要随机找一位同学来回答问题”（打开随机选人并选出一名学生） 场景介绍 除了调动各类工具，教师还可以通过语音实现与学生的互动，例如发放奖杯等。例如： ● “给张三和李四发放奖杯”（两位同学将每人获得一个奖杯） | 1 | 套 | 178599 |  | 完全满足，无偏离
26 | 系统集成 | 包括现场施工环境确认、设备安装、调试、走线，含线缆、支架、线槽、配套工具等辅材，含各软件安装调试、整体效果测试、培训等技术服务。（不含设备拆旧） | 1 | 套 | 22600 |  | 完全满足，无偏离
27 | 智能办公本1 | CPU：八核 2.0GHz主频 屏幕尺寸：10.65英寸 产品裸机尺寸：249.6 * 176.7 * 5.4 mm 电池：4200mAh（支持最高18W快充） 运行内存+存储：4GB+64GB + 可扩展512GB TF卡 网络：4G全网通（支持:中国移动、中国电信、中国联通网络）+双频WiFi+蓝牙5.0 麦克风：八麦阵列（顶4+底4）+ 双扬声器 外壳材质：全铝合金中框+复合板材背板 外观工艺：顶级锆砂工艺 + 肤感拓印纹理 触控笔：讯飞定制磁吸式无源电磁笔 后置摄像头：500万像素文档扫描摄像头 | 1 | 台 | 2999 |  | 完全满足，无偏离
28 | 智能办公本2 | 屏占比：88.5% CPU：四核 1.8GHz 屏幕尺寸：8.2英寸 产品裸机尺寸：193 * 137 * 5-6.2 mm 电池：2600mAh 运行内存+存储：4GB+32GB 无线连接：WiFi+蓝牙5.0 麦克风：四麦阵列+扬声器 屏幕材质：玻璃高清电子墨水屏 触控笔：讯飞定制磁吸式无源电磁笔 后置摄像头：500万像素文档扫描摄像头 | 3 | 台 | 5997 |  | 完全满足，无偏离
合计：625731 元
供应商：中电信数智科技有限公司长春分公司