## Sheet1
广济南路站派出所厨房设备采购需求表
序号 | 产品名称 | 参考图片 | 需求产品规格参数 | 采购数量 | 单价 | 金额 | 意向品牌1 | 意向品牌2 | 意向品牌3
1 | 智能化电磁双头单尾灶一体成型台面 |  | 采用304不锈钢材质1.2MM厚度。配置靠背放水散热风机；过热保护，防干烧保护多重保护措施；配置紧急停关，配置自动报警装置；采用数字信号处理器；机芯采用粉彩散热结构，机芯外壳全密封设计，清洗LED显示屏，数字化控制； | 1 | 10200 | 10200 | 卓力科 | 德粤 | 昕金正达
2 | 加固调料台 |  | 台面：304-1.2mm不锈钢 层板：304-1.0mm不锈钢 加强筋：1.0mm不锈钢加强筋 立柱：38×1.2mm的不锈钢管 台脚：全钢调整脚 | 2 | 1400 | 2800
3 | 智能化一体成型单眼大锅灶 |  | 采用304不锈钢材质1.2MM厚度。配置靠背放水散热风机；过热保护，防干烧保护多重保护措施；配置紧急停关，配置自动报警装置；采用数字信号处理器；机芯采用粉彩散热结构，机芯外壳全密封设计，清洗LED显示屏，数字化控制； | 1 | 7900 | 7900
4 | 智能双门蒸饭车 （配24个加厚饭盘） |  | 整机采用优质304\1.0mm不锈钢材质制作，门板保温使用高密度保温材料，整机箱体保温性能优异，不烫手，优质硅胶密封，密封性能稳定；工业级门铰链，使用安全可靠。进水口：DN15。 保证长期使用结构安全可靠，无腐蚀现象，配有接地标准，自动进水功能，浮球304材质，蒸饭时箱内承受650帕微压状态，自动泄压，水的蒸发量每小时24公斤，既安全节能、食物口感更佳， 柜体采用高密度保温材料，使用过程中外壳表面温度在50摄氏度以内，不烫手，保温性能优良。 | 1 | 7800 | 7800
5 | 智能四门冰箱 |  | 304不锈钢/装饰板，全铜管蒸发器，电子温控；重力回弹,便捷耐用；可拆卸式门封条，干净卫生；高密度发泡层，保温效果好，可智能控制。 | 1 | 7900 | 7900
6 | 智能双门消毒柜 |  | 消毒温度125度；容积：＞720L 整体发泡技术，304内外不锈钢箱体，连接终端操作台，远程操控。 经热空气循环对流方式对洗净的餐具进行杀菌,消毒,烘干,贮存，实现360度全面消毒，杀菌彻底；柜体上部是控制面板，装有温度显示设定、保温时间设定，启停等操作按钮；高温热消毒保证餐器具的完全洁净，电热管热风循环加热，温度设定≥125℃； | 1 | 6500 | 6500
7 | 开水器连底座 |  | 304不锈钢，数显显示，智能防干烧，整体加固，接入终端显示。 | 1 | 3599 | 3599
8 | 不锈钢三眼水池 （带冷热鹅颈水龙头） |  | 板材：台面池体厚度采用SUS 304 2B材质δ=1.2mm不锈钢板。选用不锈钢防臭落水。管材立柱为38*38*1.2mm不锈钢方管； 配水龙头、不锈钢防臭落水及全钢调整脚，整体加固，一体成型。 | 2 | 2980 | 5960
9 | 平冷工作台 |  | 内外304不锈钢/装饰板，全铜管蒸发器；电子温控；可拆卸式门封条，干净卫生；高密度发泡层，保温效果好，连接操作台。 | 1 | 6500 | 6500
10 | 加固双层工作台 |  | 台面：304-1.2mm不锈钢 层板：304-1.0mm不锈钢 加强筋：1.0mm不锈钢加强筋 立柱：38×1.2mm的不锈钢管 台脚：可调节不锈钢子弹脚 | 2 | 1800 | 3600
11 | 加固双向移门柜 |  | 板材：SUS 304 2B台面厚度δ=1.2mm不锈钢板，下层配1.5cm防火板。中层板、底板厚度δ=1.2mm不锈钢板；脚为不锈钢Φ60重力脚。移门采用双面拉手。 | 1 | 3699 | 3699
12 | 热水器 |  | 节能速热 | 1 | 4899 | 4899
13 | 单眼售饭台（配加厚饭桶） |  | SUS304优质不锈钢 门板：304-1.2mm不锈钢 背板：304-1.0mm不锈钢 侧板：304-1.0mm不锈钢 台面：304-1.5mm不锈钢 配聚胺脂轮子，配汤桶 | 1 | 5600 | 5600
14 | 不锈钢油网烟罩 |  | SUS304优质不锈钢 罩体：304-1.0mm不锈钢 骨架：304-1.2mm不锈钢 | 12 | 2300 | 27600
15 | 连接管 |  | 镀锌板按国家标准1.2mm | 7 | 550 | 3850
16 | 镀锌风管 |  | 镀锌板按国家标准1.2mm | 123 | 350 | 43050
17 | 中压风机 |  | 1.风机板材采用亚光镀锌板，耐用、耐腐蚀，外表美观，生产工艺先进，钣金设计结构合理。顶底和柱子均是一块板拆成型,中压风机外壳采用1.2mm厚度镀锌板。 2.风机叶轮采用多翼式双吸口，材料采用镀锌板及钢板喷塑以机械化模具製作。 3.均采用Y系列三相异步电动机，额定电压为380V，额定电功率为50Hz。电动机具有高效、节能、性能好、振动小、噪音低、寿命长、可靠性高、维护方便、起动转矩大等优点，安装尺寸和功率等级完全符合IEC标准。采用B级绝缘，外壳防护等级为IP44，冷却方式IC411。 4.皮带轮采用欧标SPB皮带轮，硬度大，可承受较大载荷，抖动性小，传动稳定可靠，风机使用时间更长。轴承用TR轴承，密封性好，精度高，耐高温，使用寿命长。 5.螺丝用8.8级超强度自锁螺帽，强度高，不易松动，可靠性更高。电机架和底部采用镀锌槽钢和镀锌角铁，耐腐蚀，使用寿命长。 | 1 | 13800 | 13800
18 | 风机缺项保护 |  | 一、调整风量，达到最合适的排风效果。 二、调整风量可以降低噪音，创造合适的工作环境。 三、可以通过调整风量达到节能效果。 电压功率：7.5KW | 1 | 3500 | 3500
19 | 智能高空净化器 |  | 风量≥30000m³/h箱体采用304不锈钢1.0mm，厚板箱体通风截面达到净化效果，连接平台 净化模块单元采用抽屉式结构，容易安装维护，清洗方便； 电离器采用优质不锈钢板，电离间距9mm；铝合金板式集尘器，铝管间距18mm； 静电电源控制系统可自动调节电场强度，使净化设备在10000小时运行后仍保持较高净化率； | 1 | 9800 | 9800
20 | 软连接 |  | 耐高温防火纤维布（连接风柜和风管，防震防噪音） | 1 | 600 | 600
21 | 出风口弯头 |  | 镀锌板按国家标准1.2mm | 1 | 1500 | 1500
22 | 风机变径 |  | 镀锌板按国家标准1.2mm | 1 | 1800 | 1800
23 | 净化器变径 |  | 镀锌板按国家标准1.2mm | 1 | 1500 | 1500
24 | 风机支架 |  | 采用国标4#角钢制作，起到固定减震作用 | 1 | 2500 | 2500
25 | 风机减震 |  | 铸铁外壳，加厚橡胶底座，外壳喷塑烤漆处理，承重≥200KG | 4 | 280 | 1120
26 | 防虫网 |  | 铁制，国标优质铁制压塑成型 | 1 | 330 | 330
合计 | [5 empty] | 187907
备注：以上报价包含安装、调试、运输。