## 附件明细
轨交分局镬底湖车辆段营房（办案中心）厨房设备需求明细
序号 | 品牌/品名 | 单位 | 数量 | 单价 | 总价 | 参数 | 参考图片 | 意向品牌
1 | 风幕机 | 台 | 2 | 1400 | 2800 | 1，具有宽角度、超远距离送风，精确控制风里变化，运转静音, 2，使用环境温度:-10℃~+40℃;无腐蚀气体，外表采用静电喷塑烤制，坚固耐用, 3，风轮直径高于110mm;功率/电压:220V以上，风量1500 |  | 圣托，德玛仕，银都
2 | 四层货架 | 台 | 1 | 1500 | 1500 | 1，需要厂制品 2，优质不锈钢 3，采用1.0mm不锈钢板 4，采用，不锈钢方管 配，不锈钢调整脚 5，规格1500*500*1500
3 | 四层货架 | 台 | 1 | 1350 | 1350 | 1，需要厂制品 2，优质不锈钢 3，采用1.0mm不锈钢板 4，采用，不锈钢方管 配，不锈钢调整脚 5，规格1200*500*1500
4 | 地架 | 台 | 2 | 820 | 1640 | 1，需要厂制品 2，优质不锈钢 ,3，侧板、层板1.0mm下衬加强筋1.0mm 不锈钢方管制作 4，滑槽采用模具整体一次性冲压成型槽，方便清洁防划伤 5，配包钢调节脚 6，规格1200*500*200
5 | 多功能绞肉机 | 台 | 1 | 1500 | 1500 | 1，适用于50人以上使用 2，电压功率：220V/0.8kw, 3，重量：18kg 4，规格台式DQ-T型
6 | 开水器连底座 | 台 | 1 | 3599 | 3599 | 1，电压：380V 2，功率：12KW 3，适用于50人以上
7 | 单眼水池 | 台 | 3 | 1500 | 4500 | 1，优质不锈钢 2，采用0.8mm不锈钢板 3，采用0.8mm不锈钢板 4，立柱采用不锈钢方管 5，配水龙头、不锈钢防臭落水及全钢调整脚, 6，1000*750*800
8 | 单眼水池 | 台 | 1 | 1500 | 1500 | 1，优质不锈钢 2，采用0.8mm不锈钢板 3，采用0.8mm不锈钢板 4，立柱采用不锈钢方管 5，配水龙头、不锈钢防臭落水及全钢调整脚, 6，规格600*700*800
9 | 单眼水池 | 台 | 1 | 1500 | 1500 | 1，优质不锈钢 2，采用0.8mm不锈钢板 3，采用0.8mm不锈钢板 4，立柱采用不锈钢方管 5，配水龙头、不锈钢防臭落水及全钢调整脚, 6，规格600*800*800
10 | 双层工作台 | 台 | 1 | 1700 | 1700 | 1，201优质不锈钢 ,2，采用0.8mm不锈钢板 3，立柱,采用38*38*0.8mm不锈钢方管 配不锈钢调节脚 4，1500*600*800
11 | 双层工作台 | 台 | 1 | 1800 | 1800 | 1，201优质不锈钢 ,2，采用0.8mm不锈钢板 3，立柱,采用38*38*0.8mm不锈钢方管 配不锈钢调节脚 4，1500*700*800
12 | 四门冰箱 | 台 | 1 | 7900 | 7900 | 1、压缩机使用年限不低于3年 2、板材:内外201不锈钢/装饰板，全铜管蒸发器 3、温控器：电子温控； 4、开门特征：重力回弹,便捷耐用 5、可拆卸式门封条，干净卫生 6、高密度发泡层，保温效果好 7、一级能效，节能省电 8，规格1210*700*1920
13 | 留样冰箱 | 台 | 1 | 2500 | 2500 | 1，电压：220V 2，功率：0.25KW, 3，温度范围：+2℃~+10℃ 4，规格600×550×1700
14 | 双向移门柜 | 台 | 1 | 4200 | 4200 | 1，优质不锈钢,双向移门 2，台面,采用1.0mm不锈钢板 3，槽身,采用1.0mm不锈钢板 4，立柱,采用38*38*1.0mm不锈钢方管 配不锈钢重力脚 5，规格1800*800*800
15 | 单向移门柜 | 台 | 1 | 3500 | 3500 | 1，优质不锈钢,单向移门 2，台面,采用1.0mm不锈钢板 3，槽身,采用1.0mm不锈钢板 4，立柱,采用38*38*1.0mm不锈钢方管 配不锈钢重力脚 5，规格1800*800*800
16 | 单门电蒸饭车 | 台 | 1 | 4200 | 4200 | 1，材质：优质不锈钢板，聚氨酯高压发, 2，保温，采用耐热防漏密封胶边制作 3，电压/功率：380V/12KW, 4，输入蒸汽压力：0.08Mpa, 5，蒸饭时间：25-50分钟 每盘约4KG 6，蒸饭盘12盘
17 | 电磁双头双尾灶 | 台 | 1 | 9600 | 9600 | 1，全不锈钢结构设计, 2，国家专利聚能线圈盘，一体成型台面，德国进口机芯。, 3，电压/功率：380V/15kw*2 4，规格2000*1000*（800+400
18 | 单眼大锅灶 | 台 | 1 | 7900 | 7900 | 1，201全不锈钢结构设计, 2，国家专利聚能线圈盘，一体成型台面，德国进口机芯 3，电压/功率：380V/20KW, 4，规格1000*1100*（800+400）
19 | 调料台 | 台 | 1 | 930 | 930 | 1，材质优质不锈钢 2，台面,采用0.8mm不锈钢板, 3，不加木板，托称加固；无下层板，下层四周方管加固, 4，立柱采用38*38*0.8mm不锈钢方管全钢调整脚 5，规格400*1000*800
20 | 调料台 | 台 | 1 | 950 | 950 | 1，材质优质不锈钢 2，台面,采用0.8mm不锈钢板, 3，不加木板，托称加固；无下层板，下层四周方管加固, 4，立柱采用38*38*0.8mm不锈钢方管全钢调整脚 5，规格400*1100*800
21 | 40L烤箱 | 台 | 1 | 990 | 990 | 1，额定功率:1800W, 2，额定电压/频率:220V-50HZ, 3，规格40L
22 | 电饼铛 | 台 | 1 | 420 | 420 | 1，直径38CM以上 2，电压频率:220V/50HZ 功率:1200W 3，规格38CM
23 | 灭蚊灯 | 台 | 1 | 120 | 120 | 1，电压：220V 功率：0.04KW, 2，亮度40W
24 | 灭火系统 | 组 | 1 | 13500 | 13500 | 1、启动方式：机械启动、机械感温 2、控制盘外接电源220V±20,控制盘电源12V 3、感应温度185±3℃ 4、机械驱动力≥300N 5、装置最大工作压力 1.0MPa,贮存压力:>12MPa 6、驱动气体名称:氮气 7、灭火剂有效使用期:3年 8、灭火剂充装质量:单瓶>10L、双瓶≥20L 9、水冷却功能:在灭火剂完全喷射后，水流联动阀应能立即开始喷水，自动切换时间≤1 秒 10、喷射时间:≥19 秒、喷嘴延迟时间:≥2.5s)、喷嘴工作压力:0.1Mpa、冷却水喷嘴工作压力:0.05MPa 11、灭火后 20min 内不应出现复燃。灭火系统具有自动启动、机械启动功能，且不会复燃。 128、灭火性能:灭火时间≤1.0秒，水冷却功能在灭火剂完全喷射后，水流联动阀自动切换时间≤1S。为了迎合设备安装现场的复杂性，设备在进行灭火试验时预设管线必须满足3条支路。(投标文件中提供第三方有权机构出具的检测报)
25 | 双眼洗手池 | 台 | 1 | 2300 | 2300 | 1，材质：优质不锈钢 2，台面采用不锈钢板 3，槽,采用不锈钢板 4，立柱,采用不锈钢方管 配水龙头、不锈钢防臭落水及全钢调整脚, 5，感应水龙头 6，900*450*800
26 | 汤饭组合台 | 台 | 1 | 5200 | 5200 | 1，材质：201不锈钢, 2，台面：采用1.0mm不锈钢板, 3，槽身：采用1.0mm不锈钢板 4，立柱：采用38*38*1.0mm不锈钢方管 配不锈钢调节子弹脚 5，电压/功率：220V/3KW, 6，规格1400*700*800
27 | 五格保温台 | 台 | 1 | 4290 | 4290 | 1，材质：201不锈钢 2，台面：采用0.8mm不锈钢板, 3，槽身：采用0.8mm不锈钢板, 4，立柱：采用38*38*1.0mm不锈钢方管 5，电压220V/3KW 6，1800*700*800
28 | 双眼水池 | 台 | 1 | 1800 | 1800 | 1，材质：优质不锈钢 2，台面：采用0.8mm不锈钢板 3槽身：采用0.8mm不锈钢板 4，立柱：采用38*38*1.0mm不锈钢方管 配水龙头、不锈钢防臭落水及全钢调整, 5，规格1500*750*800
29 | 浸泡池 | 台 | 1 | 1600 | 1600 | 1，材质：优质不锈钢, 2，台面：采用1.0mm不锈钢板 3，槽身：采用1.0mm不锈钢板 4，立柱：采用38*38*1.0mm不锈钢方管 配水龙头、不锈钢防臭落水及全钢调整脚 5，规格斗深400
30 | 单眼收残台 | 台 | 1 | 1980 | 1980 | 1，材质：优质不锈钢 2，台面：采用1.0mm不锈钢板, 3，,侧身：采用1.0mm不锈钢板 4，立柱：采用38*38*1.0mm不锈钢方管 5，规格1500*750*800
31 | 消毒柜 | 台 | 1 | 5900 | 5900 | 1，电压/功率：220V/2.2KW ,2，消毒温度：125度, 3，容积：360L ,4，整体发泡技术，不锈钢箱体, 5，单门热风循环, 6，规格630*640*1850
32 | 小推车 | 台 | 1 | 580 | 580 | 1，材质不锈钢； 2，推手φ32*1.0mm不锈钢圆管整体弯制成型； 3，内衬φ25*1.0mm钢管加强； 4，配6寸耐磨脚轮。 5，规格375
33 | 双层送餐车 | 台 | 1 | 1280 | 1280 | 1，材质优质不锈钢 2，台面1.0mm不锈钢板 3，侧身1.0mm不锈钢板 4，立柱38*38*1.0mm不锈钢方管配聚氨酯轮子 5，规格800*500*800
34 | 热水器 | 台 | 1 | 3800 | 3800 | 1，品牌要求美的 2，3300W,节能速热 3，规格容量100L
35 | 油网烟罩 | 平方 | 7 | 2610 | 18270 | 1，材质优质不锈钢 2，厚度采用1.0mm不锈钢板 3，规格5500*1300*960
36 | 连接管 | 根 | 5 | 550 | 2750 | 1，材质：镀锌板，按国家标准 2，厚度：采用1.0mm 3，300*300*800
37 | 镀锌风管 | 平方 | 59 | 394 | 23246 | 1，材质：镀锌板，按国家标准 2，厚度：采用1.0mm 3，规格600*600*24500
38 | 三通 | 个 | 1 | 1400 | 1400 | 1，材质：镀锌板，按国家标准 2，厚度：采用1.0mm 3，规格600*600
39 | 圣托弯头 | 个 | 2 | 1500 | 3000 | 1，材质：镀锌板，按国家标准 2，厚度：采用1.0mm 3，规格600*600
40 | 45度弯头 | 个 | 2 | 1500 | 3000 | 1，材质：镀锌板，按国家标准 2，厚度：采用1.0mm 3，规格600*600
41 | 出风口弯头 | 个 | 1 | 1500 | 1500 | 1，材质：镀锌板 2，按国家标准 3，规格600*600
42 | 中压风机 | 台 | 1 | 12800 | 12800 | 1，风量：18500m3/h 2，八角包柱，外观喷涂，四周隔音，弹簧式防震器，槽钢底架，外接注油孔，欧式皮带轮，风机电机3，保护器。噪音≤70分贝，风压740Pa 4，规格DTZ-500 (20")
43 | 风机缺项保护 | 台 | 1 | 3500 | 3500 | 1，电压功率：7.5KW
44 | 空净化器 | 台 | 1 | 8800 | 8800 | 1，风量：20000m3/h 2，箱体:采用优质不锈钢0.8厚板箱体通风截面达到净化效果
45 | 变径 | 个 | 1 | 1800 | 1800 | 1，材质：镀锌板 2，按国家标准 3，规格1040*880/600*600
46 | 软连接 | 个 | 1 | 1500 | 1500 | 1，材质：优质帆布 2，按国家标准
47 | 风机变径 | 个 | 1 | 1800 | 1800 | 1，材质：镀锌板 2，按国家标准
48 | 净化器变径 | 个 | 1 | 1500 | 1500 | 1，材质：镀锌板 2，按国家标准
49 | 风管支架 | 个 | 6 | 450 | 2700 | 1材质：铁， 2，按国家标准
50 | 风机支架 | 付 | 1 | 2500 | 2500 | 1材质：铁， 2，按国家标准
51 | 风机减震 | 个 | 4 | 180 | 720 | 1，承重：200KG
52 | 防虫网 | 个 | 1 | 316 | 316 | 1材质：铁
199931
以上明细需包含安装、运输、调试