## Sheet1
海安市福利院未成年人保护中心智能化设备清单
序号 | 货物名称 | 品牌 | 技术参数 | 数量 | 单位
1、安防监控设备
1 | 400万红外半球网络摄像机 | 大华、 宇视、 霍尼韦尔 | 传感器类型：1/3英寸CMOS； 像素：400万； 最大分辨率：2560×1440； 最低照度：0.01lux（彩色模式）；0.001lux（黑白模式）；0lux（补光灯开启）； 最大补光距离：50m（红外）30m（暖光）； 补光灯：1颗（红外灯）；1颗（暖光灯）； 镜头类型：定焦； 镜头焦距：3.6mm； 镜头光圈：F2.0； 视场角：水平：76°；垂直：40°；对角：92°； ★具有宽动态能力，其宽动态能力综合评价得分应≥80（提供公安部有效检测报告复印件加盖制造商公章或投标专用章） ★网络摄像机图像画面信息不应有明显的缺损，图像画面应连贯，物体移动时图像不应有前冲现象、图像边缘不应有明显的锯齿状、拉毛、断裂、拖尾等现象（提供公安部有效检测报告复印件加盖制造商公章或投标专用章） ★设备电源端口、I/0及通信端口的射频场感应的传导骚扰抗扰度限值应符合 GB/T17626.6-2008中等级3的规定（提供公安部有效检测报告复印件加盖制造商公章或投标专用章） 智能编码：H.264:支持；H.265:支持； 宽动态：支持； 内置MIC：支持； 报警事件：网络断开;IP冲突;非法访问;动态检测;视频遮挡;音频异常侦测;安全异常； 接入标准：ONVIF（Profile S & Profile T）；CGI；GB/T28181-2022； 预览最大用户数：6个（总带宽:24Ｍ）； 供电方式：DC12V/PoE； 防护等级：IP67 | 14 | 台
2 | 400万红外网络枪型摄像机 | 大华、 宇视、 霍尼韦尔 | 传感器类型：1/2.9英寸CMOS； 像素：400万； 最大分辨率：2560×1440； 最低照度：0.01lux（彩色模式）；0.001lux（黑白模式）；0lux（补光灯开启）； 最大补光距离：60m（红外）；30m（暖光）； 补光灯：2颗（红外灯）；2颗（暖光灯）； 镜头类型：定焦； 镜头焦距：3.6mm； 镜头光圈：F1.6； ★可通过 [E浏览器在预览画面框选出曝光区域，以该区城作为参考区域曝光（提供公安部有效检测报告复印件加盖原厂公章或投标专用章） ★同一静止场景相同图像质量下，设备在H.264或H.265编码方式时，开启智能编码功能和不开启智能编码相比，码率节约4/5（提供公安部有效检测报告复印件加盖原厂公章或投标专用章） ★在互联网环境下,可通过手机 app 浏览样机监控画面，并具有抓拍和录像功能（提供公安部有效检测报告复印件加盖原厂公章或投标专用章） 视场角：水平：78°；垂直：40°；对角：93°； 智能编码：H.264：支持；H.265：支持； 宽动态：支持； 报警事件：网络断开；IP冲突；非法访问；动态检测；视频遮挡；音频异常侦测；SMD（人）；安全异常； 接入标准：ONVIF（Profile S & Profile T）；CGI；GB/T28181； 预览最大用户数：6个（总带宽：24M）； 供电方式：DC12V/PoE； 防护等级：IP67； 防腐蚀等级：普通防护 | 3 | 台
3 | 网络硬盘录像机 | 大华、 宇视、 霍尼韦尔 | 主处理器：工业级微控制器； 操作系统：嵌入式Linux操作系统； 后智能分析：支持后智能智能动检； 前智能分析：支持前智能人脸检测、人脸识别、周界防范、智能动检、立体行为分析、人群分布、人数统计、车牌识别； ★应不大于5mA（AC峰值）（提供公安部有效检测报告复印件加盖制造商公章或投标专用章） ★设备电源插头或电源引入端与外壳裸露金属部件之间，应能承受表1 规定的45Hz～65Hz 交流电压或相当于交流峰值的直流电压历时1min的抗电强度试验，应无击穿和飞弧现象（提供公安部有效检测报告复印件加盖制造商公章或投标专用章） ★支持将全景画面中多个感兴趣区域提取成单独细节画面，当区域内有人、车目标经过时对应细节画面随目标跟踪展示（提供公安部有效检测报告复印件加盖制造商公章或投标专用章） ★支持采用国产化主控芯片。（提供公安部有效检测报告复印件加盖制造商公章或投标专用章） ★支持自动维护功能，可根据时间点启用系统自动维护流程，包括自检、重启、取流、录像、恢复系统运行。（提供公安部有效检测报告复印件加盖制造商公章或投标专用章） 接入路数：32路； 分辨率：12MP；8MP；6MP；5MP；4MP；3MP；1080p；720p；960p；D1；CIF；QCIF； 解码能力：不开智能:1路12MP@25fps; 2路8MP@25fps; 3路6MP@25fps; 3路5MP@25fps; 4路4MP@25fps; 10路1080p@25fps开智能:1路12MP@25fps; 2路8MP@25fps; 3路6MP@25fps; 3路5MP@25fps; 4路4MP@25fps; 9路1080p@25fps； 报警输入：16路； 报警输出：4路； 硬盘接口：9个SATA，单盘最大20T； RS-485接口：1个； 网络接口：2个（10M/100M/1000M以太网口，RJ-45） | 1 | 台
4 | 监控专用硬盘 | 希捷、 WD、 大华、 | 单盘容量：8TB； 缓存：256MB； 转速：5400RPM； 硬盘接口：SATA | 3 | 块
5 | 网络机柜 | 国标 | 18U立式机柜，冷轧钢板 | 1 | 台
6 | 22寸显示器 | 国产品牌 | 显示尺寸：21.5″，背光类型：LED，物理分辨率：1920x1080； | 1 | 台
二、网络设备
1 | 路由器网关 | 华为、 H3C、 思科、 | 1、★设备支持WAN口≥2*GE，LAN口≥5*GE，LAN/WAN≥3*GE，USB2.0≥1，提供官网截图。 2、★带机量≥250，提供官网截图。 3、★适用带宽≥1000Mbps，提供官网截图。 4、★内存≥256MB，提供官网截图。 5、★NAT会话数≥8万，提供官网截图。 6、★支持PoE供电，PoE整机功耗≥110W，支持供电端口≥8口，提供官网截图。 7、★内置无线控制器功能，支持管理AP，支持管理AP数≥200，提供官网截图。 8、★支持IPSec VPN，吞吐可达100Mbps，支持隧道数≥100，提供官网截图。 9、支持固定IP地址、DHCP自动获取地址、PPPoE拨号等多种方式，支持链路状态检测功能，支持ICMP、DNS、NTP等检测方式，支持静态路由和策略路由。 10、支持端口划分VLAN，中小场景节省交换机成本。 11、支持MAC地址学习、广播风暴抑制、流量镜像功能。 12、★支持精细化流控，支持每IP限制流量、支持基于用户组限制流量、支持绿色通道功能，提供官网截图 13、支持MAC地址过滤功能，支持MAC地址黑白名单。 14、★支持多种负载均衡，支持基于运营商目的地址负载分担、支持基于链路带宽负载分担、支持基于用户（IP地址）负载分担、支持策略路由指定线路转发、支持端到端链路检测与备份功能，提供官网截图。 15、支持基于源目的地址、端口定义防火墙过滤策略、URL过滤，网站黑白名单，关键字模糊匹配、支持HTTP下载文件过滤功能、支持ARP扫描、ARP检测、ARP防护等功能、支持互联网常见应用识别和控制、支持IP地址流量统计和排名、支持异常主机流量防护功能、 16、★支持短信、微信公众号、账号等多种接入认证方式（需要配合云简网络管理平台），提供官网截图。 17、★支持多种防攻击功能，支持DDoS攻击防范和统计、防止WAN口的Ping、防止TCP syn扫描、防止TCP Stealth FIN扫描、防止TCP Xmas Tree扫描、防止TCP Null扫描、防止UDP扫描功能、防止Land 攻击功能、防止Smurf攻击功能、防止WinNuke攻击功能、防止Ping of Death攻击、防止SYN Flood攻击功能、防止UDP Flood攻击功能、防止ICMP Flood攻击功能、防止IP Spoofing功能、防止碎片包攻击、防止TearDrop攻击、防止Fraggle攻击功能，提供官网截图 18、支持DHCP Server、支持NTP Client、支持DDNS（花生壳和3322.org）、支持UPnP等网络特性。 19、支持WEB管理页面、支持云管理平台远程管理、支持APP管理，提供官网截图。 20、★提供国家认证CQC认证证书复印件 21、★提供具有CNAS标志的检测报告复印件 22、★提供工信部电信设备进网许可证证书复印件 23、★提供EU RoHS and China RoHS认证，保障环保，并且提供证书复印件。 24、★提供制造商针对本项目的质保函并加盖公章。 | 1 | 台
2 | 24口千兆POE交换机 | 华为、 H3C、 思科、 | 1、★交换容量≥336Gbps，包转发率≥38.8Mpps 2、★端口类型≥24个10/100/1000 Base-T 端口，≥2个1G SFP端口，并提供官网截图 3、POE供电370W；支持POE+，单端口最大功率输出功率35W 4、支持端口防雷：6KV，并提供官网截图 5、★支持DHCP Snooping，可防私接，提供官网截图 6、支持基于端口的VLAN，提供官网截图 7、★支持广播风暴抑制、未知单播抑制、多播风暴抑制、支持黑洞MAC，提供官网截图 8、★支持端口镜像、端口自环检测、端口隔离，提供官网截图 9、环境温度：-5℃～45℃ ，提供官网截图 10、★提供国家CQC产品认证证书复印件 11、★提供具有CNAS/CMA标志的进网检验报告复印件 12、★提供工信部电信设备进网许可证证书复印件 13、★提供EU RoHS and China RoHS声明，保障环保，并且提供声明复印件 14、★提供中国质量认证中心的中国节能证书，并且提供复印件 15、★提供制造商针对本项目的质保函并加盖公章。 | 2 | 台
3 | 吸顶无线AP | 华为、 H3C、 思科、 | 1、★支持标准802.11ax/ac/ac wave2、802.11a/b/g/n协议，提供官网截图 2、★支持双频五流，整机最大接入速率1.5Gbps ，提供官网截图 3、★固定接口≥1个10/100/1000Mbps 自协商以太网口上行口（PoE受电） 4、工作温度：-10℃～55℃，提供官网截图 5、支持标准PoE以太网供电，整机功耗≤11.35W，提供官网截图 6、无线终端最大接入数为256，提供官网截图 7、★支持快网络全网管理，最大管理数量≥32个，提供官网截图 8、★支持无线VLAN绑定，提供官网截图 9、★支持基于AP侧的无线终端限速 10、★支持一键认证、短信认证、账号认证、访客认证、微信公众号认证、哑终端认证、会员认证、钉钉认证、认证逃生、自定义认证服务器地址，提供官网截图 11、★手机APP统一管理与运维，可以查看AP在线情况、AP关键指标、AP信道使用情况 12、支持基于SSID的无线用户隔离 13、为保证设备稳定性和高可用性，平均无故障时间≥2229720hrs，提供官网截图 14、★提供和型号一致的无线电信号核准证复印件，并加盖公章 15、★提供EU RoHS and China RoHS认证，保障环保，并且提供证书复印件 16、★提供国际电工委员会IEC的标准测试报告，并且提供证书复印件 17、★提供制造商针对本项目的质保函并加盖公章。 | 5 | 只
4 | 无线AP面板 | 华为、 H3C、 思科、 | 1、★支持标准802.11a/b/g/n/ac/ ax协议，提供官网截图 2、★厚度7.9mm，支持双频四流,整机接入速率1500Mbps，最大可调接入速率1775 Mbps，提供官网截图 3、★固定接口≥1个10/100/1000Mbps 自协商以太网口上行口（PoE受电）,1个10/100/1000Mbps 自协商以太网口 4、工作温度：-10℃～50℃，提供官网截图 5、支持标准PoE以太网供电，整机功耗≤11.65W，提供官网截图 6、无线终端最大接入数为256，提供官网截图 7、★支持无线VLAN绑定，提供官网截图 8、★支持基于AP侧的无线终端限速 9、★支持一键认证、短信认证、微信公众号认证、会员认证、钉钉认证等（配合云平台）；提供官网截图 10、支持无线用户二层隔离，支持基于SSID的无线用户隔离 11、★手机APP统一管理与运维，可以查看AP在线情况、AP关键指标、AP信道使用情况 12、为保证设备稳定性和高可用性，平均无故障时间＞613200hrs，提供官网截图 13、★提供和型号一致的无线电信号核准证复印件 14、★提供EU RoHS 声明，保障环保，并且提供证书复印件 15、★提供制造商针对本项目的质保函并加盖公章。 | 6 | 只
三、影音设备
1 | 柱面波阵列音柱 | 伽声、 SPIRIT、 EAW、 | 低音喇叭单元选用4只定制型号为：FR421的铁氧铁磁钢,4"全频扬声器单元 高音单元3"纸盆高音 采用极对数排列方式来减少在耦合过度区域，梳状滤波区域的相干与抵消，来保证声音更好的还原度，使声音更加真实清澈，即使到达了频宽与音量的极限依然可以拥有良好的音质与足够的动态 ● 执行标准：GB\T 12060.5-2011 IEC 60268-5：2007 GB\T 9397-2013 技术参数 额定功率：200W 工作频响：91Hz - 20kHz 阻抗：8Ω 灵敏度：96dB 最大声压级：120dB 水平覆盖角度：75 垂直覆盖角度：45 ★制造厂商必须具有ISO9001质量管理体系认证、ISO14001环境管理体系认证，提供证明文件并加盖制造商公章； ★所投音箱功放为同一品牌； ★提供制造商针对本项目出具的产品参数响应承诺及三年质保承诺函并加盖制造商公章； | 4 | 只
2 | 专业功放 | 伽声、 SPIRIT、 EAW、 | 标准2U机箱。 大能量线性供电，高效超环型变压器。 输入信号设有0.775V、1V、14V选择开关。 具有保护、信号、削波、桥接、电源LED指示灯 左右通道双无极冷风扇，高效率气流冷却通道。 具有电源软启动、直流保护、短路保护、过热保护、过载保护。 4Ω负载300Wx2 8Ω负载200Wx2 8Ω桥接负载600W 频率响应20Hz-20KHz ±1dB 信噪比≥100dB 总谐波失真＜0.01% 输入阻抗20KΩ平衡 输入电压0.775V,1V,1.4V 输入接口XLR 输出接口Neutrik Speakon 开关模式Stereo/Bridge/Parallel 电源供电220V/240V AC50～60Hz ★制造厂商必须具有ISO9001质量管理体系认证、ISO14001环境管理体系认证，提供证明文件并加盖制造商公章； ★所投音箱功放为同一品牌； ★提供3C、第三方检测报告及国际标准产品GB8898认证； ★提供制造商针对本项目出具的产品参数响应承诺及三年质保承诺函并加盖制造商公章； | 2 | 台
3 | 调音台 | 伽声、 SPIRIT、 YAMAHA、 | ★ 多功能调音台 ★12路+2路立体声输入 ★ 每通道4段均衡EQ控制 ★ 四组输助输出，一组立体声返回 ★ 100MM高精度对数式衰减推子 ★ 24/24Bit DSP效果器 ★九段主控均衡 ★一组立体声输出，四编组输出 ★每个通道有独立监听功能 ★+48V幻象电源（1-8一组 9-16一组） ★ USB录音，蓝牙，播放功能 ★ 通道哑音功能 ★话筒压缩限制功能 最大电平 麦克风输入：+22dBu 所有输入：+22dBu 主输出直插和卡农输出：+28dBu 所有其他输出：+22dBu 总谐波失真(THD) ：(1 kHz 35dB gain,20Hz-20kHz bandwidth) 麦克风 insert 输出 ：<0.005% 噪声：-86 dBu 信噪比：通道线路和话筒输入：82dB 监听室输出：80dB 效果/辅助输出：80dB 输入噪声(EIN)150 ohm termination：-129.5dBu 20Hz-20kHz 通道静音开关：-82 dBu 通道静音开关关：-82 dBu 频率响应麦克风频率响应：20Hz-40kHz +0dB/-1dB 20Hz-60khz +0dB/-3dB | 1 | 台
4 |  |  | 麦克风输入到发送输出,最大增益限度：1kHz -70dB 阻抗 麦克风：2.5kohm 所有输入：10kohm Tape out：1.1kilohms 全部输出：120 ohms 均衡EQ High Shelving：±15dB@12kHz Mid High：±15dB@2.5kHz Mid Low：±15dB@400Hz Low shelving：±15dB@80Hz Low Cut Filter：18dB/octave,-3dB@75Hz 效果器Effects：24/24Bit DSP 主控均衡Main EQ：9Band 主输出Main out：1 Stereo 编组输出Groups：4 幻象电源phantompower：48V DC USB/REC player：√ ★制造厂商必须具有ISO9001质量管理体系认证、ISO14001环境管理体系认证，提供证明文件并加盖制造商公章； ★与所投音箱功放为同一品牌； ★提供制造商针对本项目出具的产品参数响应承诺及三年质保承诺函并加盖制造商公章；
5 | 数字高清播放机 | 杜恩、 Egreat、 芝杜、 | √ 先进的图像解码与处理技术，真4K@60Hz点对点视频输出，广色域HDR/HDR10，10Bit色深，10.7亿种色彩呈现； √ 高保真无损音质，支持全景声、次世代音轨源码输出，高度还原自然的声音； √ 支持4K UHD/HDR原盘导航菜单，尊享蓝光影片的完整内容； √ H.265/HEVC真4K硬件解码，流畅解码高达200Mbps的高码流； √ 支持蓝光3D视频文件播放，在家就能体验3D影院的效果； √ 支持U盘，移动硬盘，2T~16T超大硬盘的读取播放； √ 支持SAMBA/NFS局域网共享，播放3D、4K极清影片，不用再经常拔插存储设备和来回拷贝； √ IEEE 802.11b/g/n/ac无线网络，局域网播放流畅不卡顿 ； √ 内置高品质大功率开关电源，为音视频器件单元提供强劲、干净的动力源泉； √ 支持IP控制、RS232控制、Control4智能家居控制方式； √ 智能散热风扇设计，风力更加强劲； √ 海思4核64位A53处理器，安卓7智能操作系统； | 1 | 台
6 | 全自动数字反馈抑制器 | 伽声、 SPIRIT、 DBX | ★超快自动反馈抑制，检测啸叫时间：≤0.4s @ 1 kHz ★双通道，每通道12个频率自动搜寻反馈抑制点 ★每个滤波器带有独立动态和静态滤波，可自动处理和锁定陷波频点 ★增加余量并降低本底噪音 ★1/40倍频程带宽陷波器，最大限度确保声音保真度 ★以0.5Hz的分辨率设置滤波点 频率范围:20Hz-20kHz, (≤±0.5 dB) 动态范围:≥110dB(A) ★反馈抑制时间:≤0.4s @ 1 kHz 陷波器增益:最大 -48dB 失真度:≤0.0025% @+4dBu/1 kHz 信噪比:≥100 dB(A) 采样率:48kHz TRS:2个TRS标准座 XLR:2个XLR平衡音频输入 阻抗:非平衡20kΩ/平衡40kΩ TRS:2个TRS标准座 XLR:2个XLR平衡音频输入 阻抗:150Ω ★制造厂商必须具有ISO9001质量管理体系认证、ISO14001环境管理体系认证，提供证明文件并加盖制造商公章； ★与所投音箱功放为同一品牌； ★提供第三方检测报告并加盖制造商公章； ★提供制造商针对本项目出具的产品参数响应承诺及三年质保承诺函并加盖制造商公章； | 1 | 台
7 | 电源管理器 | 伽声、 SPIRIT、 Fross、 | 8路220VAC电源输出时序器，主要针对音频设备复杂的加电顺序，它启动电源后以每秒开启一路电源电压的顺序输出，这样既免除了多少台设备电源的开关繁复操作，又避免了多台设备同时启动，产生强大启动电流而引起的电源跳闸或损坏音响设备。 输入电压:AC110V-220V 50Hz-60Hz ★最大输入电流：30A ★单路额定输出电流: 13A ★单路最大输出电流: 25A ★时序电压输出：8路 ★辅助电压输出：2路（最大电流5A) 延时时间: 1S 接功放数量：建议接2至4台1000-1500W功放，分别接在5至8通道上 电压显示：3位LED数码管 通道工作状态显示: 8个红色LED 尺寸(LxDxH)mm:482x210x44mm 净重:3.2kg ★制造厂商必须具有ISO9001质量管理体系认证、ISO14001环境管理体系认证，提供证明文件并加盖制造商公章； ★与所投音箱功放为同一品牌； ★提供第三方检测报告并加盖制造商公章； ★提供制造商针对本项目出具的产品参数响应承诺及三年质保承诺函并加盖制造商公章； | 1 | 台
8 | 激光投影机 | 科视、 巴可、 奥图码 | 1.采用德仪≥0.67寸DLP投影技术WUXGA DMD芯片.1920*1200分辨率 ★2.亮度：≥7000流明 & 对比度：≥1000,000:1 3.激光光源寿命：20000小时 ★4.采用Nichia MCL激光模组光源，节能环保 5.光机色轮全封闭一体化设计，更佳防尘性能 6.支持6款不同焦距镜头（标准/长焦/超长焦/短焦/中短焦/超短焦） ★7.具有墙面色彩补偿功能，补偿画面和幕布的色彩偏差 ★8. 颜色设置功能，智能动态光圈系统，提升对比度 ★9.投影机中置镜头设计，电动变焦和电动聚焦功能，支持镜头位移功能，垂直: ±50%- ±5%；水平: ±15% -±5%: 10.支持画面4角修正功能； ★11.电源侦测自动开机功能 ★12.具有安全密码功能，密码自由设定和变更 13. 接口：HDMI in x2，RS232(9pin) x1，LAN x1，12V out x1，Remote In x1, Audio out x1，USB A x1, 3D sync in x1, 3D sync out x1 ★14.支持蓝光3D，720P@120Hz,1080P/WUXGA@60Hz 3D功能，投影机自带3D输入和3D输出接口 15.接口3D VESA接口可支援RF 3D眼镜或其他符合3D VESA标准设备 16.支持多种网络控制协议（Crestron/AMX/Exrton/PJ- Link/Telnet）进行远程管理和集中控制 ★提供第三方检测报告并加盖制造商公章； | 1 | 台
9 | 150寸电动拉线幕 | SCREEN GEMS、 JK、 焦点、 | 尺寸：150英寸 比例：16:10 电动拉线 ★支持投影机开关机智能联动升降功能 | 1 | 套
10 | 手持无线话筒 | 伽声、 SPIRIT、 SHURE、 | > 具有静噪控制外部调节功能，能在杂讯较强的环境中使用，并有利于控制使用距离 > 场强检测和噪声检测双重静噪控制，可有效提高对环境杂讯的抗干扰能力 > 接收机设有平衡式XLR卡侬和非平衡式1/4"音频输出 > 红外对频，能快速，精确地锁定发射器频率 > 接收机前面板配置LCD液晶显示器，显示工作频率 > 两通道线路每通100个频点设计，可实现五套同时叠机使用，且互不干扰 > 内置高级扫频功能，可自动跳过正在使用的频率和其他杂波频率以避免串频干扰 > 工作距离:60米(空阔地方) 频率范围：UHF 612~785 MHz 标称偏差/峰值偏差：±24KHz/±28KHz 总谐波失真：<0.9% 灵敏度：-98dBm 相邻频道选择：典型值 >75dB 互调阻抗：典型值 >70dB 噪声过滤：>75dB 载波频段：UHF 612~785 MHz 频率稳定度：±0.005% 频率响应：50~16.000Hz 频率带宽：50MHz 谐波辐射：<-55dB 最大偏移度：±60MHz 灵敏度：-80±3dB ★制造厂商必须具有ISO9001质量管理体系认证、ISO14001环境管理体系认证，提供证明文件并加盖制造商公章； ★与所投音箱功放为同一品牌； | 1 | 套
11 | 头戴式无线话筒 | 伽声、 SPIRIT、 SHURE、 | ★ 接收与发射红外线数据自动同步功能（SYNC）； ★采用特性最稳定的锁相环回路合成调谐器（PLL），可有效阻隔环境中的嘈杂射频干扰； ★600个UHF可选频道； ★平衡式XLR输出和非平衡式6.3mm (1/4”)输出； ★环境电磁波扫描，自动选择一个最小干扰的频率 通道组数 双通道 频率稳定性 ± 0.005% ，PLL 鎖相回路頻率控制 载波频段 UHF 620-850 MHz 工厂预设通道 32个预设通道 振荡方式 PLL 鎖相回路頻率控制 灵敏度 在偏移度等于25KHz,输入6dBìV时,S/N>60dB 频带宽度 30MHz 最大偏移度 ±45KHz 综合S/N比 ＞105dB 综合T.H.D. ＜0.7% @ 1KHz 综合频率响应 45Hz～18KHz ± 3dB 载波频段:UHF 610-920MHz 振荡方式:PLL相位锁定频率合成 谐波辐射:＜-65dBm 最大偏移度:±45kHz RF功率输出:15mW 音频响应:40Hz-20kHz 灵敏度:-52 dBV±3dBV/pa (0dB=1v/pa) 最大承受音压:138dB(Typical,1%THD) ★制造厂商必须具有ISO9001质量管理体系认证、ISO14001环境管理体系认证，提供证明文件并加盖制造商公章； ★与所投音箱功放为同一品牌； ★提供第三方检测报告并加盖制造商公章； ★提供制造商针对本项目出具的产品参数响应承诺及三年质保承诺函并加盖制造商公章； | 1 | 套
12 | 一拖四会议话筒 | 伽声、 SPIRIT、 SHURE、 | ★ 采用稳定的PLL相位锁定频率振荡电路。 ★ 预设10组互不干扰的频率组.每通道有300个调谐频点可选 ★ 强大的CPU控制及音码噪声锁定双重静音控制, 可以避免计算机设备，点歌机，等干扰 ★ 红外对频，能快速，精确地锁定发射器频率 ★ 采用电子音量输出控制，操作更明确和直观无线接收机 载波频段:UHF610~920MHz 振荡方式:PLL相位锁定频率合成 灵敏度 :在偏移度等于25KHz，输入6dBv时，S/N>60dB 频带宽度:30 Mhz 最大偏移度:±45kHz 综合S/N比:>105dB 综合T.H.D:<0.7% @1KHz 综合频率响应:45Hz~18kHz ±3dB 输出插座:XLR平行式及6.3非平行式插座 载波频段:UHF610~920MHz 振荡模式:PLL相位锁定频率合成 谐波辐射:<-65dBm 最大偏移度:±45kHz 频率响应:45Hz~18kHz ±3dB 拾音头:电容式 RF功率输出:10MW 连续工作时间:>10小时 ★制造厂商必须具有ISO9001质量管理体系认证、ISO14001环境管理体系认证，提供证明文件并加盖制造商公章； ★提供第三方检测报告并加盖制造商公章； ★与所投音箱功放为同一品牌； ★提供制造商针对本项目出具的产品参数响应承诺及三年质保承诺函并加盖制造商公章； | 1 | 套
13 | 控制台PC主机 | DELL、 Lenovo、 ASUS、 | 超小体积机身 处理器：Inter G6405T 内存：4G 硬盘：256G固态 网卡：有线+无线网卡 蓝牙：支持 显示接口：高清接口 尺寸：182*36*178mm（高宽深） 重量：1.18千克 | 1 | 台
14 | HDMI矩阵 | 国产 | 支持HDMI信号源切换输入； ★支持音视频分离功能； 支持光纤ARC; | 1 | 套
15 | 便携式移动投影机 | 坚果、 极光、 当贝、 | 光源类型：三色激光光源； 亮度：≥3000ISO; 分辨率：3840*2160dpi（4K); 运行内存：4GB； 内存容量：32GB; 云台角度：左右360°，俯仰135°； 内置音箱：支持DTS音效； 接口：HDMI2.1(支持eARC）、USB3.0、USB2.0； 蓝牙：支持蓝牙5.2； WiFi：WiFi6； 噪音：≤28db@1m | 1 | 台
16 | 菲涅尔抗光硬幕 | SCREEN GEMS、 JK、 焦点、 | ★采用专业三色菲涅尔膜片，多层光学结构层，独特黑位增强技术； ★基板为8毫米厚的铝蜂窝板，平整度高。 拇指流线型边框设计，边框宽度1厘米，屏幕上墙厚度仅 2 厘米。 做工精良，边框衔接严丝合缝，屏面水平如镜。 边框采用铝合金超窄边框，边框宽度10mm 背板采用铝合金蜂窝基板，平整度＜0.2mm 屏幕增益:≥2.0 屏幕抗光性：≥90% 屏幕反光：不反光 屏幕最佳视角：≥140° | 1 | 套
17 | 85寸4K液晶电视 | 国产品牌 | 分辨率：4K 刷新率：120Hz高刷 运存：3+64G 蓝牙：支持 WiFi：WiFi6 | 1 | 台
18 | 音箱支架 | 国标 | 挂壁加厚支架 | 4 | 只
19 | 投影机吊架 | 国标 | 加长加粗吊架 铝合金材质； | 1 | 只
20 | 电视机挂架 | 国标 | 85寸电视机专用挂架； | 1 | 只
21 | 设备机柜 | 国标 | 冷轧钢板，重型脚轮 | 1 | 台
22 | 音频连接线 | 国标 | 1.8米音频连接线： 卡侬头（母）- 卡侬头（公） | 1 | 项