## Sheet1
科教科宿舍
序号 | 品名 | 图片 | 数量 | 规格mm | 具体参数 | 最高单价（元） | 最高总价（元）
1 | 科研桌 |  | 10 | 1200*500*750 | 1、饰面：采用三聚氰胺浸渍纸饰面，耐磨、防火、不褪色； 2、基材：采用刨花板，甲醛释放量达到《GB/T 39600-2021 人造板及其制品甲醛释放量分级》E0级，甲醛释放量≤0.050mg/m3，其他符合中密度纤维板或刨花板相应国家标准； 台面厚度25mm，长期使用不变形。 3、封边条：采用优质2.0mmPVC同色封边条封边； 4、桌架：定制钢架，壁厚1.8mm。经酸洗、磷化处理后粉末静电喷涂，表面光滑平整无瑕疵，符合国家标准。 5、五金：采用优质品牌配件。 6、颜色可选 | 580 | 5800
2 | 科研椅 |  | 20 | 450*450*850 | 1、背部及靠背采用优质环保PP塑料加纤材料，一体成型，防滑，刚性与冲击性更强，耐腐蚀，重金属含量（可溶性铅、可溶性镉、可溶性铬、可溶性汞）符合国家标准。 2、脚架：由直径16mm*1.5mm厚优质冷轧钢板制成，韧性和稳定性强；流水线静电喷涂，具有耐磨，防腐，抗老化等性能。 3、物理性能：表面需具备防滑纹理设计，静载荷承受能力≥150kg。 4、颜色可选。 | 210 | 4200
合计（元）： | [6 empty] | 10000
注：提供科研桌甲醛释放量的检测报告复印件加盖公章，检测依据包括但不限，供应商所提供的检测报告必须符合或优于以上技术要求。