## 家具
序号 | 产品名称 | 技术参数 | 数量 | 单位 | 单价 | 金额 | 需求产品图片 | 备注
一、人工智能区家具 | [7 empty] | 1.以上产品的运输、安装、存储及其他相关费用由中标方承担；实际购买数量根据实际使用数量，按实结算。 2.提供报价文件，详细写明技术参数，不低于我方参数要求。 3.需提供面板符合标准GB/T 39600-2021，甲醛释放量（mg/m³）≤0.025（mg/m³）的检测报告。 4.需提供钢管符合中性盐雾(GB/T10125-2021、GB/T6461-2022)，拉伸试验（GB/T228.1-2021）,高温拉伸试验（GB/T228.2-2015）,洛氏硬度（GB/T231.1-2018）,维氏硬度(GB/T4340.1-2024),冲击测试(GB/T229-2020),密度测试(GB/T1423-1996),弯曲试验(GB/T232-2024)的检测报告。 5.需提供家具铰链符合标准：QB/T2189-2013《家具五金 杯状暗铰链》，功能-耐久性(10万次实验)检测报告。
1 | 教师演示台 | 1、尺寸：2400（长）×700（宽）×850mm（高）。 2、结构：钢木结构，采用一体化设计，设有储物柜、抽屉，中间为演示台，预留电源主控系统位置。 3、台面：40mm厚橡胶木实木板， 四周边缘机械精打磨没有棱角，台面需刷三层环保透明油漆，使台面更加平整美观。 4、桌体：采用16mm厚E1级优质环保三聚氰胺双饰面板制作，外露端面采用高质量PVC封边条，利用机械封边机配以热溶胶高温封边，粘贴牢固，不透水、不变形。 5、脚垫：规格φ42mm*H65mm，采用ABS工程塑料，模具注塑成形，可调节高低，防水及防潮，有效延长设备寿命。 | 1 | 张
2 | 人工智能操作台 | 1、尺寸：1200（长）*600（宽）*780mm（高）。 2、结构：钢木结构，采用一体化台面。 3、台面：橡胶木实木板， 四周边缘机械精打磨没有棱角，台面需刷三层环保透明油漆，使台面更加平整美观。 4、台身：采用16mm环保三聚氰胺板，其截面由硬质PVC利用进口封边机械高温热压封边。 5、框架：（1）框架立柱采用横截面的尺寸为60mm*40mm优质方钢，壁厚≥1.0mm；框架横梁横截面尺寸为40mm×40mm，壁厚≥1.0mm。（2）组装接缝严密、牢固无松动现象不变型，美观耐用。（3）采用二氧化碳保护焊，所有钢制部件表面需经静电喷涂、高温固化成光滑表面。 6、铰链：采用自动型110°大伸展角度，锌合金铰链，开合五万次不变形。 7、脚垫：采用特制模具ABS注塑脚垫，防水及防潮，有效延长设备寿命。 | 24 | 张
3 | 学生实验凳 | 规格≥240*340*440mm E1级三聚氰胺板台面，碳钢方管。简约时尚。 | 48 | 张
4 | 小组研讨桌椅 | 桌子规格：φ80*73cm； 铁艺贴木纹桌脚，坚固耐用。外观简约时尚。 一桌配四椅，椅子规格：靠背高度≥70cm，凳面φ大于等于55cm。多色可选。 | 3 | 套
5 | 人工智能门厅侧柜 | 规格≥7200*600*2500mm 材质：轻钢龙骨石膏板、细木工板、造型灯带，现代简约风格，造型美观大气。 | 1 | 个
6 | 隔断展示长柜 | 规格≥6000*600*2500mm 材质：轻钢龙骨石膏板、细木工板，现代简约风格，造型美观大气。 | 1 | 个
7 | 隔断展示短柜 | 规格≥3000*600*2500mm 材质：轻钢龙骨石膏板、细木工板，现代简约风格，造型美观大气。 | 1 | 个
8 | 荣誉展示柜 | 规格：4800*600*2000mm 材质：轻钢龙骨石膏板、细木工板，现代简约风格，造型美观大气。 | 1 | 个
9 | 融合空间展示墙 | 规格≥4400*350*2500mm 材质：轻钢龙骨石膏板、细木工板、造型灯带。展现智能融合空间概况及主题文化。 | 1 | 个
10 | 学生风采墙柜 | 规格≥7000*300*2500mm 材质：轻钢龙骨石膏板、细木工板、造型灯带，现代简约风格，造型美观大气。 | 1 | 个
11 | 赛台 | 规格：2400*1200*750mm 材质:E1级三聚氰胺板；用于各种竞赛场地布置,造型美观大气。 | 2 | 套
二、融合智造区家具
1 | 教师演示台 | 1、尺寸：2400（长）×700（宽）×850mm（高）。 2、结构：钢木结构，采用一体化设计，设有储物柜、抽屉，中间为演示台，预留电源主控系统位置。 3、台面：40mm厚橡胶木实木板， 四周边缘机械精打磨没有棱角，台面需刷三层环保透明油漆，使台面更加平整美观。 4、框架：台身：采用铝合金框架结构，所有铝材采用热铝拉制、热塑成形、锌铝挤压，并作加强筋和表面拉纹装饰处理，不允许有任何影响外观的缺陷，无裂纹、无变形、无凹凸现象。壁厚1.2mm铝合金型材，允许误差±0.10mm；主支柱为62×45mm的方形加扇型载重型支柱（纵向允许误差±1 mm、横向允许误差±1 mm），横梁为45mm*45mm的方形铝管（纵向允许误差±1 mm、横向允许误差±1 mm），所有铝材表面经过环氧树脂粉末喷涂，防酸耐碱，表面喷涂材料耐冲击、耐灰浆、耐盐雾、耐湿热、耐老化、组装方便、灵活。连接件为ABS工程塑料件，一次成型的。采用一体化台面，上部为书包斗，下部对开门储存柜，台两侧板设置学生实验电源。 5、桌体：采用16mm厚E1级优质环保三聚氰胺双饰面板制作，外露端面采用高质量PVC封边条，利用机械封边机配以热溶胶高温封边，粘贴牢固，不透水、不变形。 6、滑轨：三节重型滚珠滑轨，承重性强，滑动性能良好，无噪音，开合十万次不变形。 7、铰链：采用自动型110°大伸展角度，锌合金铰链，开合五万次不变形。 8、拉手：采用C型不锈钢拉手，造型独特美观。 9、脚垫：规格φ42mm*H65mm，采用ABS工程塑料，模具注塑成形，可调节高低，防水及防潮，有效延长设备寿命。 | 1 | 张
2 | 学生智造操作台 | 1、尺寸：2400（长）*1200（宽）*780mm（高）。 2、结构：钢木结构，采用一体化台面，上部为书包斗，下部对开门储存柜，台两侧板设置学生实验电源。 3、台面：40mm厚橡胶木实木板， 四周边缘机械精打磨没有棱角，台面需刷三层环保透明油漆，使台面更加平整美观。 4、台身：采用16mm环保三聚氰胺板，其截面由硬质PVC利用进口封边机械高温热压封边。 5、框架：（1）框架立柱采用横截面的尺寸为60mm*40mm优质方钢，壁厚≥1.0mm；框架横梁横截面尺寸为40mm×40mm，壁厚≥1.0mm。（2）组装接缝严密、牢固无松动现象不变型，美观耐用。（3）采用二氧化碳保护焊，所有钢制部件表面需经静电喷涂、高温固化成光滑表面。 6、铰链：采用自动型110°大伸展角度，锌合金铰链，开合五万次不变形。 7、脚垫：采用特制模具ABS注塑脚垫，防水及防潮，有效延长设备寿命。 | 6 | 张
3 | 学生实验凳 | Φ300*450mm。4个凳脚采用15×30×1.5mm 椭圆钢管模具一次成型。满焊接完成，结构牢固，经高温粉体烤漆处理，长时间使用也不会产生表面烤漆剥落现象 固定式凳面直径不小于300mm ，凳面采用聚丙烯共聚级注塑,厚6mm。表面细纹咬花，防滑不发光 。凳面底部镶嵌4枚铜质螺纹，采用不锈钢螺丝与圆型托盘固定。脚垫采用PP加耐磨纤维质塑料，实心倒勾式一体射出成型。 | 48 | 张
4 | 设备工作边台 | 规格：6300mm×600mm×780mm±5mm 。台面：采用40mm樟子松实木板精致加工， 220V交流电。桌身：采用60*40mm方钢烤漆骨架。 | 1 | 套
5 | 隔断展示柜 | 规格≥6000*600*2500mm 材质：轻钢龙骨石膏板、细木工板，现代简约风格，造型美观大气。 | 2 | 个
6 | 侧墙隔断展示柜 | 规格≥7300*600*2500mm 材质：轻钢龙骨石膏板、细木工板，现代简约风格，造型美观大气。 | 1 | 个
7 | 工具墙 | ≥3000*1200*1.5mm多孔（便于悬挂工具）表面烤漆处理。配工具挂钩3种规格每种30个，小件螺丝盒9个，电动工具挂钩6对。 | 2 | 套
三、融合探究区家具
1 | 探究操作台 | 1、尺寸：1200（长）*600（宽）*780mm（高）。 2、结构：钢木结构，采用一体化台面。 3、台面：橡胶木实木板， 四周边缘机械精打磨没有棱角，台面需刷三层环保透明油漆，使台面更加平整美观。 4、台身：采用16mm环保三聚氰胺板，其截面由硬质PVC利用进口封边机械高温热压封边。 5、框架：（1）框架立柱采用横截面的尺寸为60mm*40mm优质方钢，壁厚≥1.0mm；框架横梁横截面尺寸为40mm×40mm，壁厚≥1.0mm。（2）组装接缝严密、牢固无松动现象不变型，美观耐用。（3）采用二氧化碳保护焊，所有钢制部件表面需经静电喷涂、高温固化成光滑表面。 6、铰链：采用自动型110°大伸展角度，锌合金铰链，开合五万次不变形。 7、脚垫：采用特制模具ABS注塑脚垫，防水及防潮，有效延长设备寿命。 | 12 | 张
2 | 讨论椅 | 1.尺寸：W430xD425xH560-座高440mm； 2.材质：进口高强度ABS与PBT混合材质+钢管。座面为双层结构微微弹力胜海绵，横向包裹腰围，纵向贴合脊柱。产品外观采用30°光泽着色，细微磨砂触感，亲肤细腻。外观时尚简约大气！ 3.工艺：座面板采用进口高强度ABS新料与PBT新料混合一体注塑成型。椅腿钢管尺寸：钢管直径22mm，壁厚1.8mm，满焊焊接，表面采用高温粉体烤漆，耐腐蚀，不易生锈；脚垫采用PP纤维质塑胶一体成型，防滑、耐用、耐摩擦；坐凳下配有防滑垫，便于悬挂于桌面。 | 24 | 张
3 | 小组研讨桌椅 | 桌子规格：φ80*73cm； 铁艺贴木纹桌脚，坚固耐用。外观简约时尚。 一桌配四椅，椅子规格：靠背高度≥70cm，凳面φ大于等于55cm。多色可选。 | 3 | 套
4 | 磁吸软白板 | 可擦洗，配套磁性收纳盒、强磁擦板、常用符号 | 20 | m²
5 | 隔断展示柜 | 规格：5500*600*1100mm 材质：轻钢龙骨石膏板、细木工板，现代简约风格，造型美观大气。 | 2 | 个
合计