## Sheet1
吉利豪越车型参数配置表(豪华型）
车型 | 自动豪华型MR6491D01
整车参数
长×宽×高(mm) | 4835×1900×1780
轴距(mm) | 2815
座椅形式 | 七座
行李箱可拓展容积 (L) | 2360
整备质量(kg) | 1660
动力/底盘系统
发动机型式 | 1.8TD缸内直喷涡轮增压发动机
发动机排量（cc） | 1799
发动机最大功率（kW/rpm） | 135/5500
发动机最大扭矩（N•m/rpm） | 300/1750—4000
变速箱类型 | 7DCT（七速湿式双离合变速箱）
变速箱运行模式 | 舒适/运动/经济驾驶模式
驱动方式 | 前置前驱
制动系统 | 前：通风盘式 / 后：实心盘式
悬架系统 | 前：麦弗逊式独立悬架 / 后：复合多连杆非独立悬架
转向系统 | EPS电子随速助力转向系统
最小转弯半径（m） | 5.3
工信部综合油耗(L/100km) | 7.8
油箱容量（L） | 60
排放标准 | 国六b
大灯高度电动调节 | ●
利刃式LED日间行车灯 | ●
天际双轨行李架 | ●
外后视镜电加热+电动折叠 | ●
前风挡无骨雨刮 | ●
18英寸铝合金轮毂 | ●
60英寸巨幕全景天窗 | ●
高级软质内饰 | ●
3.5英寸全彩行车电脑显示屏 | ●
领航电子换挡杆 | ●
环保皮质座椅 | ●
驾驶席电动6向调节座椅 | ●
副驾驶席手动4向调节座椅 | ●
双温区自动恒温空调 | ●
CN95高效复合空调滤芯 | ●
PM2.5空气净化功能 | ●
超纤皮多功能方向盘 | ●
方向盘四向调节 | ●
四门车窗一键升降（带防夹、遥控升降功能） | ●
无钥匙进入+一键启动 | ●
高保真扬声器（个数） | 4
博世ESP9.3高动态版 | ●
ABS防抱死制动系统 | ●
EBD电子制动力分配系统 | ●
BA制动辅助功能 | ●
TCS牵引力控制系统 | ●
HHC坡道起步辅助系统 | ●
HDC陡坡缓降系统 | ●
EPB电子驻车制动系统 | ●
AUTOHOLD自动驻车系统 | ●
TPMS智能胎压监测系统 | ●
后泊车雷达 | ●
前排双安全气囊 | ●
前排侧面双安全气囊 | ●
前排安全带未系提醒功能 | ●
ISOFIX儿童安全座椅固定接口（2组） | ●
CCS定速巡航系统 | ●
倒车影像+动态引导线 | ●
10.25英寸悬浮中控屏 | ●
“你好，吉利”智能语音交互系统 | ●
高德3D实景在线导航 | ●
车载蓝牙 | ●
4G高速网络+车载WIFI | ●
OTA远程在线升级 | ●