## Sheet1
清单明细
序号 | 产品名称 | 技术规格 | 单位 | 数量 | 质保 | 单价 | 小计
1 | 高光谱多参数水质监测仪 | 传感器类型：单点光谱仪 × 2 光谱波段：400~1000 nm 光谱分辨率：1 nm 水质测量指标：叶绿素a：1~500μg/L浊度TUR：1.2-500 NTU；透明度：0.1~10 m；悬浮物浓度: 0.1~500 mg/L；CODmn: 0.5~20 mg/L；总氮:0.2-10 mg/L;总磷:0.04-1 mg/L；氨氮：0.1-8 mg/L 设备支持外接配套水质探头，拓展监测指标，具体探头参数见附件列表 精度偏差指标：趋势监测 ±10% （半量程，总氮/氨氮/CODmn需要选配浸入式传感器） 温控方式：半导体制冷 安装高度：垂直高度15 m，监测点距离设备24 m（垂直高度/sin37°），实测光谱无影响；需同步考虑液位雷达监测需求 异物报警：支持 气温检测：支持 水质联动报警：上传FTP，上传中心，Email，报警输出，录像，抓图 水质检测频率：20~3600 s 水质检测协议：支持HJ 212 -2017协议、ISUP5.0、萤石云、HTTP/HTTPS监听和布防 工作时间：白天时段（被动光源型） 镜头调节角度：水平调节角度：0°~355° 水位高度报警：支持 水位检测频率：60~3600 s 液位联动报警：上传FTP，上传中心，Email，报警输出，录像，抓图 水位高度检测协议：支持ISUP5.0、萤石云、HTTP/HTTPS监听和布防 测量范围至：15 m 测量偏差：± 2 mm 测量频率：W频段（80 GHz技术） 传感器类型：1/1.8＂ progressive scan CMOS 最低照度：彩色：0.005 Lux @（F1.3，AGC ON）；黑白：0.001 Lux @（F1.3，AGC ON）；0 Lux with IR 焦距：2.8~12 mm，4倍光学变倍 视场角：107.4°~39.8°（广角-望远） 最大光圈数：F1.3 云台功能 -水平范围：360° 云台功能 - 垂直范围：-5°~90° 最大图像尺寸：2560 × 1440 红外照射距离：50 m 防补光过曝：支持 调节角度：光谱镜头调节角度：0°~355° 移动通信类型：同时支持4G/3G/2G 制式：LTE-TDD/LTE-FDD/TD-SCDMA/UMTS/EVDO/CDMA 1x/GSM 频段：LTE-TDD Band 38/39/40/41；LTE-FDD Band 1/3/5/8； TD-SCDMA Band 34/39；UMTS 1/8；EVDO BC0；CDMA 1x BC0； GSM Band 3/5/8 传输速率：LTE：DL 150Mbps；UL 50 Mbps TD-SCDMA：DL 4.2Mbps；UL 2.2 Mbps SIM卡类型：Nano SIM 独立GPS：支持GPS、北斗 网络：1个RJ45 10 M/100 M自适应以太网口 SD卡扩展：内置MicroSD插槽，最大支持256 GB 音频：1路输入（Line in）（terminal block），最大输入幅值：3.3 Vpp，输入阻抗：4.7 kΩ，接口类型：非平衡 1路输出（Line out）（terminal block），最大输出幅值：3.3 Vpp，输出阻抗：100 Ω，接口类型：非平衡 报警：1路输入，1路输出（报警输出最大支持DC24 V，1 A或AC110 V，500 mA） RS-485：2路RS-485，采用半双工模式，支持自适应HIKVISION，PELCO-P和PELCO-D协议 *RS-485A用于获取电池电量信息（只支持海康选配电池）；RS-485B用于连接外部设备。 复位：支持 电源输出：2芯绿头，DC12 V，100 mA 电流功耗：DC12 V ± 20%，3.5 A，最大功耗：42 W 产品尺寸：377.4 × 255.8 × 320.2 mm 包装尺寸：550 × 450 × 300 mm 设备重量：10.45 kg 带包装重量：21.75 kg 存储温湿度：-30 ℃~60 ℃，湿度小于95%（无凝结） 启动和工作温湿度：-10 ℃~50 ℃，湿度小于95%（无凝结） 雨刷：支持 恢复出厂设置：支持 供电方式：非(B)型号:DC12 V，5 A (B)型号：DC36 V，2.5A 电源接口类型：3芯接口 | 套 | 1 | 质保三年
2 | 溶解氧检测探头 | 溶解氧检测探头 测量水溶解氧含量 测量原理：荧光法 无需电解液，不会极化 内置温度传感器，自动温度补偿 RS-485接口，Modbus/RTU协议、4-20mA电流输出 | 支 | 1 | 质保三年
3 | 溶解氧耗材包 | 膜帽 | 个 | 3 | 质保一年，每年更换一次
4 | 杆件（定制） | 立杆高2米-2.5米，横杆长2米（可转动），地笼，水泥浇筑 | 套 | 1 | 质保三年
5 | 配件（含施工） | 弱电箱、电线、网线（含施工） | 套 | 1 | 质保三年
6 | 物联网卡 | 40G/月 | 年 | 3 | 质保三年
7 | 设备维护费 | 对设备进行维护，以保证设备 正常运行 | 年 | 3 | 设备维护三年
合计