## Sheet1
序号 | 设备名称 | 品牌 | 型号 | 技术参数 | 数量 | 单位 | 单价(元) | 小计(元)
1、会议发言系统
1 | 彩屏一拖二话筒主机 | EHAOaudio family/德朗帕 | HX-3932 | 1.独有的飞梭功能旋钮（提供实物相片截图并标识予以佐证）。 2.工作频率:640-690MHz 3.采用微电脑CPU控制 4.PLL双频道锁相环频率合成技术, 红外对频 5.200频道自由选择，TFT2.68寸彩色高清显示屏 6.频率稳定度：±0.005%以内（提供产品该功能参数通过带有“CNAS/CMA”标识的第三方检测报告复印件并加盖厂家公章） 7.杂讯锁定静噪控制+音码导航锁定静噪控制 | 1 | 台
2 | 手持话筒 | EHAOaudio family/德朗帕 | D1 | 1.载波频段：UHF640MKz-690MHz 2.输出功率：10mW 3.电流消耗：118mA(2.6V) 4.供电方式：两节5号碱性或镍氢电池 5.天线程式：手持内置螺旋天线 | 2 | 只
3 | 无线会议系统主机 | EHAOaudio family/德朗帕 | EH-7240M | 1.采用DSP/DDOV数模实现声音信号传输技术，UHF频段，128位AES RI JNDAEL和64位PIN码加密保护防止窃听和非授权访问确保会议保密性可与其他UHF频段与2.4G完全共存 2.一键关机 具有一键关机所有无线单元功能。（提供实物相片截图并标识予以佐证） 3.USB接口 具有1路USB接口,支持插入U盘设备进行录音 功能,支持播放背景音乐功能 4.无线会议系统支持高强度防手机电磁波干扰设计，可以杜绝手机信号干扰噪音（提供产品该功能参数通过带有“CNAS/CMA”标识的第三方检测报告复印件并加盖厂家公章） 5.扩展Dante协议音 频输出 支持扩展Dante协议音频输出,可与其它Dante 音频设备进行语音通讯。 6.自动录音模块 支持扩展U盘自动录音模块,可录制会议 ，中所有音频内容,可支持1000小时连续录制。 7.智能身份识别 功能 具备智能身份识别功能,具备批准与否决任意 单元申请修改为主席单元、代表单 元身份功能。 8.面板具有2.4寸TFT彩色显示器，240RGB*320DOTS点阵显示会议模式（提供实物相片截图并标识予以佐证） 9.主机自带实时时钟显示，更加人性化，更加高端 10.具有茶水，纸，笔各种人性功能。 11.限时发言模式： 根据实际需求设置发言时间，倒计时结束后自动关闭单元。 12.具有开机检测功能，检测话筒会出现蓝色灯闪烁，检测完毕会出现红灯。 13.具有232-485接口，连接视频设备，可以实现标清或高清视像跟踪功能；系统可连接8个摄像头 14.具有RS232接口，连接电脑，可以实现中控之功能。 | 1 | 台
4 | 阵列主席单元 | EHAOaudio family/德朗帕 | EH-240A | 1.通信方式：UHF无线，调制方式：FSK 2.面板具有超大2.8寸TFT彩色显示器，240RGB*320DOTS点阵显示会议模式，具有高亮度、高对比度、宽可视角度（提供实物相片截图并标识予以佐证） 3.无声按键，无机械按键声，寿命长，并具防水功能 4.配置相应的软件模块可进行多种形式的中控\录音\视像跟踪功能 5.主席单元具有优先权功能，可开启话筒、关闭正在发言的会议单元 6.话筒具有单独控制音量调节功能（提供实物相片截图并标识予以佐证） 7.单元自带充电功能 8.载波频段：UHF640MKz-690MHz | 1 | 只
5 | 阵列代表单元 | EHAOaudio family/德朗帕 | EH-240AS | 1.通信方式：UHF无线，调制方式：FSK 2.面板具有超大2.8寸TFT彩色显示器，240RGB*320DOTS点阵显示会议模式，具有高亮度、高对比度、宽可视角度（提供实物相片截图并标识予以佐证） 3.无声按键，无机械按键声，寿命长，并具防水功能 4.配置相应的软件模块可进行多种形式的中控\录音\视像跟踪功能 5.话筒具有单独控制音量调节功能（提供实物相片截图并标识予以佐证） 6.单元自带充电功能 7.载波频段：UHF640MKz-690MHz | 5 | 只
6 | 10口充电器 | EHAOaudio family/德朗帕 | EH-10T | 专用电池充电箱(选配) 专用电池充电箱功能特性 l 采用AC110V~240V开关电源供电。 l 可同时为10-20-30支话筒专用锂电池充电。 l 具有智能充电管理电路，可有效保护电池。 电流：25A，总功率：5V25A/125W. USB单口输出2.5A | 1 | 台
7 | 锂离子电池 | EHAOaudio family/德朗帕 | EH-300 | 3000毫安，【3颗】+充电线一条 | 6 | 条
8 | 天线放大器 | EHAOaudio family/德朗帕 | UA80+A3000 | 1.32级可调的射频信号电平 2.用于优化使用不同线缆的接收效率 3.链接输出 4.可链接8台无线接收机组成大型系统 5.RF电平过载LED 6.及时监察射频信号的质量 7.高清LCD显示 8.机器码记录可调 9.面板锁键功能防止演出失误操作 | 1 | 套
2、音响扩声系统
1 | 线声源声柱 | EHAOaudio family/德朗帕 | DS-645 | 1.额定功率: 460 W 2.峰值功率: 1840 W 3.阻抗: 8欧姆 4.频率响应: 100Hz - 20KHz 5.全频单元: 4 x 5.5" - 1"音圈 6.高音单元: 16 x 1" - 0.75"音圈钕磁 7.灵敏度: 98dB 8.峰值声压级: 128.8 dB 9.扩散角度: 150°x 23° 10.建议高通滤波: 80Hz - 24dB倍频 | 2 | 条
2 | 专业功放 | EHAOaudio family/德朗帕 | H9700 | 1.功率：8欧：700W；4欧：1000W 2.桥接：8欧：1900W 3.输出接口：2Speakon for Stereo&Bridge Output 4.输入灵敏度 ：0.775V/1V,1.4V 5.输入阻抗：20kΩ/平衡，10kΩ不平衡 6.信噪比 ：≥100dB 7.阻尼系数：/8Ω,1KHz >600 8.频率响应：20Hz-20kHz（±1dB） 9.失真度：<0.05% 10.通道串音：<-62dB 11.转换频率：60V/us 12.工作电源：AC220/50Hz 13.机器尺寸：（L×W×H）484×350×88 | 1 | 台
3 | 线声源声柱 | EHAOaudio family/德朗帕 | DS-445 | 1.额定功率: 230 W 2.峰值功率: 920 W 3.阻抗: 4欧姆/16欧姆 4.频率响应: 100Hz - 20KHz 5.全频单元: 2 x 5.5" - 1"音圈 6.高音单元: 8 x 1" - 0.75"音圈钕磁 7.灵敏度: 95dB 8.峰值声压级: 122.8 dB 9.扩散角度: 150°x 45° 10建议高通滤波: 80Hz - 24dB倍频 | 4 | 条
4 | 专业功放 | EHAOaudio family/德朗帕 | H9500 | 1.功率：8欧：500W；4欧： 750W 2.桥接：8欧：1300W 3.输出接口：2Speakon for Stereo&Bridge Output 4.输入灵敏度：0.775V/1V,1.4V 5.输入阻抗：20kΩ/平衡，10kΩ不平衡 6.信噪比：≥100dB 7.阻尼系数：/8Ω,1KHz >600 8.频率响应：20Hz-20kHz（±1dB） 9.失真度：<0.05% 10.通道串音： <-62dB 11.转换频率 ：60V/us 12.工作电源：AC220/50Hz 13.机器尺寸：（L×W×H）484×350×88 | 2 | 台
5 | 数字音频处理器 | EHAOaudio family/德朗帕 | LT508 | 1.图形化中文用户界面，实现多设备同平台下的增益调节、静音、场景调用、矩阵切换、状态监测等功能，单独界面可支持不低于30台设备的控制，整体平台控制设备数量无限制； 2.不少于8路话筒/线路电平输入，不少于8路线路电平输出；1路RS232 3.每个输入通道应具有不低于8个点的自适应反馈抑制（AFC），自适应回声消除(AEC)，噪声抑制(ANS)，增益共享自动混音(AMC)，自动增益(AGC)； 4.具备先进处理算法：语音触发技术和环境触发技术；（提供软件功能截图佐证） 5.内置面板连接和编程界面，可根据系统需求增配系统控制面板； 6.内置用户界面编辑器，可根据使用要求自定义用户界面（提供软件功能截图佐证） 7.内置USB声卡，支持音乐播放、录制和软视频会议（如：ZOOM，腾讯会议，钉钉会议等）; 8.总线式AEC，尾长时间：512ms，收敛率：60dB/S, 回声消除幅度：60dB； 9.独立通道的AFC（反馈抑制），采用陷波式算法，传声增益提升幅度：10dB; 10.输入共模拟制比：≥78dB(1KHz)（提供产品该功能参数通过带有“CNAS/CMA”标识的第三方检测报告复印件并加盖厂家公章） 11.8段英式参量均衡，提供5种滤波器选择：Parametric,Lowshelf,Highshelf,Lowpass,Highpass； 12.提供终端用户订制操作界面，最大支持30台设备同一个界面管理； 13.具有中央控制功能，可对系统中的电源、信号切换、环境控制、音频等整体控制，实现一键开启系统所需要的功能。处理器：ADI SHARC 21489 14.幻象电源:+48V/10mA max | 1 | 台
6 | 反馈抑制器 | EHAOaudio family/德朗帕 | DD1 | 1.96KHz采样频率，32-bit DSP处理器，24-bit A/D及D/A转换 ★2.每通道独立 12 个固定滤波器和 12 个动态滤波器（提供产品该功能参数通过带有“CNAS/CMA”标识的第三方检测报告复印件并加盖厂家公章） 3.DD1采用全自动式陷波方式急速寻找与抑制啸叫频点 4.输入阻抗：平衡20KΩ 5.输出阻抗：平衡100Ω 6.输入共模拟制比：≥70dB(1KHz) 7.输出范围：≤25dBu 8.频率相应：20Hz-20KHz(-0.5dB) 9.信噪比：>110dB@1KHz 0dBu 10.失真度：﹤0.01% OUTPUT=0dBu/1KHz 11.信道分离度：>110dB（1KHz） ★12.具有AI音频降噪处理，提供AI音频降噪软件著作权证书及证书官网查询截图加盖厂家公章 | 1 | 台
7 | 调音台 | EHAOaudio family/德朗帕 | EMP12 | 1.EMP12数字输入通道：USB声卡播放输入，蓝牙播放输入 2.8路单声道(话筒)输入，4路（2组）立体声输入， 3.带48V幻像电源 ★4.每个输出通道处理：高低通滤波，12段参量均衡，压缩器，延时，相位（提供产品该功能参数通过带有“CNAS/CMA”标识的第三方检测报告复印件并加盖厂家公章） 5.输出通道：一组立体声主输出，两组编组输出，两组辅助输出，一组立体声监听输出，一组CD/TAPE输出 6.频率响应：20Hz-20KHz(±0.5dB) 7.左右通道串音：-66dB@20KHz 8.信噪比：≥90dB@1KHz 0dB 9.主输出通道最大平衡输出：24dB(±1.5dB) 10.耳机输出：12dB/0.25W@32Ω 18d@10KΩ 20Hz-20KHz 11.通道间增益差：≤2dB 12.失真度：≤0.002%@0dB 1KHz 13.单声道通道均衡高频频点：14KHz；中频扫频范围：200Hz-8KHz；低频频点：80Hz 14.立体声通道均衡高频：20KHz；中高频：3KHz；中低频：500Hz；低频：20Hz 15.中心频点频偏：＜8%；最大增益范围：±15dB 16.效果器：21种DSP效果可调 ★17.具有音效处理控制，提供音效处理控制软件著作权证书及证书官网查询截图加盖厂家公章 | 1 | 台
8 | 数字定时电源时序器 | EHAOaudio family/德朗帕 | HD-6250 | 1.工作电压:单相AC220V(±20%); 2.工作频率 :50Hz或60Hz; 3.系统参数显示方式:2×24 LCD蓝色背光液晶显示; 4.电源输入:连接单相3芯接线座，可外接3芯单相电缆; 5.HD-6250时序通道 :8通道独立控制的时序通道；电源输出插座：8路国标10A安全划盖插座； 6.电源输出：单相总极限负载的电流为40A； 7.远程控制接口:RS485、RS232、TCP/IP、USB3.0/USB2.0、线控; ★8.设备内置远程控制，让用户能随时随地的对设备进行开启关闭操作；（提供产品该功能参数通过带有“CNAS/CMA”标识的第三方检测报告复印件并加盖厂家公章） 9.软件编辑功能，可独立调整通道开机及关机的延时时间； 抗静电测试 :通过抗静电4000V测试; ★10.定时功能：内置万年历，可以对设备进行日、周设备定时，每天可设置定时开关机 6 次（提供产品该功能参数通过带有“CNAS/CMA”标识的第三方检测报告复印件并加盖厂家公章） ★11.具有可编程电源管理处理，提供可编程电源管理平台控制软件著作权证书及证书官网查询截图并加盖厂家公章 | 1 | 台
3、辅助材料、安装调试
1 | 会议机柜 | HS厚德缆胜 | 定制 | 30U 1.6米 规格600mm*600mm | 1 | 套
2 | 辅材及配件 | 国产 | 定制 | 音频连接线、电源时序器配件、音箱线、卡侬头、莲花头、天线馈线、管材 | 1 | 批
合计