## Sheet1
新围小学道闸系统采购项目采购需求
序号 | 名称 | 参数 | 品牌 | 单位 | 数量 | 单价（元） | 总价（元） | 备注 | 图片
1 | 300万双光定焦出入口相机 | 传感器类型：1/3英寸CMOS； 镜头：标配； 图像分辨率：2304×1296（不包含OSD黑边）； 视频分辨率：主码流：1080P（1920×1080）/720P（1280×720）辅码流：960H（960×576）/D1（704× 576）； 抓拍距离：3 ～6m； 最大补光距离：8m； 触发方式：支持纯视频触发；I/O线圈触发； 报警事件：支持无存储卡、存储卡空间不足、存储卡出错、网络断开、IP冲突、非法访问等状况报警，支持网络故障等自动检测上报； 车辆检测：支持机动车、非机动车抓拍； 支持真车检测、车牌防伪；机动车捕获率≥99.9%； 车辆识别：支持车辆号牌，车牌颜色、车牌类型识别；支持无牌车识别；车牌识别率≥99.9%，； 视频结构化：支持车型、车系、车标、车身颜色、车辆特征识别率≥95%； 智能轨迹帧：支持智能帧显示，可显示车牌和车辆行驶轨迹； 供电方式：AC220V 支持全天候车辆信息全结构化深度提取，车辆捕获率和车牌识别率都达到99.9%以上 内置暖光、红外双光补光灯（可根据需求自由切换），根据环境亮度自动控制开关或调节补光亮度，降低光污染和功耗 安装方式：立式支架安装 | 大华、百胜、科拓 | 台 | 6 |  |  | 东边、西边停车场各3台，每个出入口进口2台，出口1台
2 | 出入口相机安装支架 | 规格：1200mm | 大华、百胜、科拓 | 根 | 6 |  |  | 每个出入口相机1根
3 | 出入口显示屏 | 显示屏尺寸：304mm×304mm（长×宽）； 显示内容：支持车牌信息、时间、收费信息、余位信息、自定义信息等显示； 语音功能：支持； 防护等级：IP54； 工作温度：-30℃～+70℃； 安装方式：抱杆； 供电方式：AC100–240V | 大华、百胜、科拓 | 块 | 4 |  |  | 每个出入口进出各1块
4 | 5米伸缩杆道闸 | 杆件类型：伸缩杆； 支持杆长：5米～6米； 起杆速度：5.5s； 电机类型：直流无刷； 防砸功能：支持，线圈防砸，红外防砸，雷达防砸； 遇阻反弹：支持； 断电手摇：支持； 远程遥控：支持遥控器远程开关，最大距离30m（空旷无干扰）； 供电方式：AC220V±10%； 工作温度：-35℃～+65℃； 防护等级：IP54； 安装方式：底部膨胀螺丝固定安装 | 大华、百胜、科拓 | 套 | 2 |  |  | 每个出入口1套
5 | 出入口雷达 | 发射频率：77GHz —81GHz； 检测区域：1~6m（可调）； 防砸区域：广告杆、栅栏杆：左侧0.7-1.5m（可调），右侧0.7-1.5m（可调）折臂杆、直杆：左侧0.1-1.5m（可调），右侧0.1-1.5m（可调）； 检测目标：人、车； 在线调试：支持（RS485上位机软件、手机APP通过蓝牙连接）； 升级功能：支持（RS485上位机软件、手机APP通过蓝牙连接）； 工作电压：DC10V~16V | 大华、百胜、科拓 | 个 | 2 |  |  | 每个道闸1套
6 | 出入口管理终端 | 操作系统：Windows10，64bit； 内存：8GB，预留1个DDR内存条卡槽； 设备性能：单台最大支持6车道（可自由配置成进出口车道），支持5台级联，最大支持20车道； 车场管理：支持1个母车场+1个子停车场； 车道配置：车道绑定主相机、辅相机、对讲设备和监控相机，支持车道道闸设置常开、常闭时间段；支持混进混出配置； 车类管理：支持5类车类：免费车、月租车、储值车、临时车和VIP车； 车型管理：支持3种车型：黄牌、蓝牌和绿牌； 收费规则：支持按次收费、按时收费、按时段收费、按日夜收费、分时收费。； 记录中心：支持进出记录、在场车辆、充值记录查询； 中心值守：支持车道对讲接入、车牌号纠正、手动匹配在场记录、远程开闸、车辆费用信息展示等； 监控中心：2/4/6车道监控，岗亭收费、异常放行； 云平台接入：支持接入云睿平台实现电子支付； 异常处理：手动放行、手动抓拍、手动匹配、手动修改车牌； 系统配置：自动对相机校时、软件开机自启动； 供电方式：DC12V，5A适配器，支持前端校时； 功耗：＜35W | 大华、百胜、科拓 | 台 | 1 |  |  | 布置于南门保安室
7 | 24寸监视器 | 面板尺寸：23.8英寸； 亮度：250cd/m²； 安装方式：底座、壁挂； 供电方式：AC100~240V (±10%), 50/60Hz； 工作温度：0-40℃； 信号输入标配：HDMI×1、VGA(D-Sub)×1、Audio in×1； 支持的分辨率：1920×1080 | 大华、百胜、科拓 | 台 | 1 |  |  | 布置于南门保安室
8 | 辅材 | 3*1.5电源线、网线1箱、光纤、光纤收发器、管材等 | 国产优质 | 项 | 1
9 | 施工集成 | 安全岛*2、布线、布管、开挖/回填、安装调试、临时人行通道设置等 | 国产优质 | 项 | 1 |  |  | 需在道闸施工时在出入口处设置临时人行通道及相关交通设施
合计
1、报价要求：本项目最高限价5.2万元,需按上表填报相关货物单价明细表并合计总价，并作为报价的附件上传至政采云系统。此报价包含相关税、运输、装卸、安装（辅助材料）、调试，请投标单位根据自身实际实力进行报价。报价单位中标后不得随意弃标，否则，采购方将报经政府采购监管部门批准按照相关政府采购法律法规的规定对其进行处罚。报价单位必须完全响应所有产品的参数要求（允许正偏离），否则取消其中标资格。
2、服务要求：中标方交付的货物应当完全符合本合同或者采购文件所规定的货物、数量和规格要求。中标方应提供货物的现场安装、调试和或启动监督服务，并就货物的安装、启动、运行及维护等对采购方人员进行免费培训。
3、供货期：合同签订后7日历天。
4、质保期：3年
5、合同签订要求：系统确认成交后3个工作日内需与采购方签订本项目合同。否则，视为放弃，采购方有权单方解除合同。
6、售后要求：在中标方承诺的或国家规定的质量保证期内（取两者中最长的期限）内货物出现非人为原因的损坏，中标方应在4个小时内响应，8个小时内修复，修理2次仍无法解决问题的，采购方有权要求乙方免费调换同型号同规格的产品。中标方负责设备终生维修，维修维护免人工费用，软件终身免费升级并免费提供相应的应用方法。签订合同时报价方必须提供主要设备原厂三年质保函原件，否则询价方有权取消中标资格。
7、违约责任：中标方逾期供货的，自逾期之日起，向采购方每日偿付合同总价3‰的违约金；中标方逾期5个工作日不能交货的，应向采购方支付合同总价3%的违约金，并且采购方有权单方解除本合同，不再退还履约保证金（如有）。中标方没有按签订合同并供货的，采购方有权没收履约保证金（如有），同时，报经政府采购监管部门批准按照相关政府采购法律法规的规定对其进行处罚。
8、支付方式：经采购方验收合格后一次性付款。