## 锐骐7 汽油长货箱
车型 |  |  | 锐骐7汽油四驱自动挡长货厢皮卡
车型号 |  |  | ZN1034UCB6A
规格 |  |  | 标准型
驱动 |  |  | 4WD
排挡 |  |  | 8AT
排放标准 |  |  | 国6B+OBD
整车参数 | 长×宽×高（mm） | 后悬：钢板弹簧 | 5537*1850*1832
| 轴距（mm） |  | 3400
| 轮距(前/后)(mm) |  | 1570/1570
| 货厢长×宽×高(mm) |  | 1760*1562*475
| 最小离地间隙(mm) |  | 219
| 最小转弯半径(m) |  | 6.9
| 满载总质量(kg) |  | 2785
| 整车装备质量(kg) |  | 1970
| 载质量(kg) |  | 490
| 接近角/离去角(°)满载 |  | 33/25
| 最大爬坡度(%) |  | 40
| 乘坐人数(人) |  | 5
| 油箱容量(L) |  | 73
| 最高车速(km/h) |  | 170
发动机 | 型号 |  | 4K31
| 燃油形式 |  | 汽油
| 排量(mL) |  | 1997
| 额定功率(Kw) |  | 168
| 额定扭矩(Nm) |  | 360
行驶机构 | 制动系统 |  | 四轮碟刹
| 悬挂系统 | 前悬 | 双叉臂+稳定杆
|  | 后悬 | 钢板弹簧
|  | 255/60R18 | ●
舒适配置 | 方向盘 | 角度可调+音响控制 | ●
| 空调 | 手动（电控） | ●
| 司机座椅（NAVARA同平台全球power骨架） | 仿皮6向手动调节 | ●
| 第二排头枕型式 | 2个，独立式、上下可调 | ●
| 多功能信息显示屏（3.5寸） | 彩色 | ●
| 智能钥匙（无钥匙进入+一键启动+发动机防盗） |  | ●
| 大灯延时关闭 |  | ●
| 雾状洗涤喷嘴 |  | ●
| 前风挡玻璃（绿玻+防紫外线+防热） |  | ●
| 前雨刮器(无骨) |  | ●
| 引擎盖气动支撑 |  | ●
| 四门电动车窗+司机侧电动车窗一键升降/防夹 |  | ●
外观 | 犀牛角天线 |  | ●
| 电动加油口盖 |  | ●
| 外门把手/后箱门把手 | 镀铬 | ●
| 铝轮毂 | 机加工亮面 | ●
| 前/后保险杠 | 车身同色 | ●
| 标志（东风）车轮轴头盖 |  | ●
安全配置 | 双安全气囊 |  | ●
| ESC | ABS（防抱死制动系统）+ EBD（制动力分配） | ●
|  | HBA（液压制动辅助功能） | ●
|  | HHC（坡道起步辅助功能） | ●
|  | VDC（车辆动态稳定系统） | ●
|  | TCS（牵引力控制系统） | ●
|  | ROP（主动防侧翻功能） | ●
|  | HAZ（紧急制动预警） | ●
| 电子手刹 | 自动驻车功能 | ●
| 胎压监测 |  | ●
| 车体同色后视镜+电动调节+转向灯（LED） | 手动折叠 | ●
| 防眩目内后视镜 | 手动 | ●
| 电动高度可调+自动点亮前大灯 |  | ●
| LED大灯 |  | ●
| 转向辅助功能 | 对应转向前雾灯亮起 | ●
| 前雾灯+后雾灯 |  | ●
| LED日间行车灯（前大灯集成） |  | ●
| 高位制动灯 |  | ●
| 倒车影像 | 高清+随动线 | ●
| 倒车雷达 |  | ●
| 门锁自动回防功能 |  | ●
| 行驶落锁+熄火解锁+碰撞感应自动解锁功能 |  | ●
| 定速巡航 |  | ●
| 前排安全带（三点式+高度可调） |  | ●
| 第二排安全带（三点式） |  | ●
| 发动机下护板（树脂） |  | ●
| 儿童安全锁 |  | ●
影音系统 | MP5多媒体影音系统 | 10寸：蓝牙+手机互联+语音控制（语音操控打开空调、听歌等）+WIFI模块+OBD显示 | ●
| 扬声器 | 4个 | ●
其他 | 工具 |  | ●
| 后箱宝（喷涂） |  | ●
| 防护架 | 标准型（带外绳钩功能） | ●
| 内绳钩 |  | ●
| 侧踏板 |  | ●
备注 | 车身颜色：消防红、上牌后供货商负责免费安装蓝/红车顶长条警灯警报器