## Sheet1
江铃大道 |  |  | 山地版柴油四驱自动长货厢
车型照片
车型号 |  |  | JX1037TS0K6
规格 |  |  | 山地版
驱动 |  |  | 4WD
排挡 |  |  | 8AT
排放标准 |  |  | 国6B+OBD
整车参数 | 长×宽×高（mm） |  | 5775×1935×1872
| 轴距（mm） |  | 3470
| 轮距(前/后)(mm) |  | 1620 / 1620
| 货厢长×宽×高(mm) |  | 1785×1595×546
| 满载总质量(kg) |  | /
| 整车装备质量(kg) |  | 3020
| 载质量(kg) |  | 495
| 接近角/离去角(°)满载 |  | 30/26
| 乘坐人数(人) |  | 5
发动机 | 型号 |  | JX4D23A6L
| 燃油形式 |  | 柴油
| 排量(mL) |  | 2296
| 额定功率(Kw) |  | 130
| 额定扭矩(Nm) |  | 450
行驶机构 | 制动系统 |  | 四轮碟刹
| 悬挂系统 | 前悬 | 双叉臂式独立悬架
|  | 后悬 | 钢板弹簧非独立悬架
|  | 265/65R17 | ●
舒适配置 | 多功能信息显示屏 | 彩色 | ●
| 后保侧踏 |  | ●
| 四门电动车窗防夹 |  | ●
安全配置 | 双安全气囊 |  | ●
| 电子手刹 | 自动驻车功能 | ●
| 胎压监测 |  | ●
| 车体同色后视镜+电动调节+转向灯（LED） | 手动折叠 | ●
| 防眩目内后视镜 | 手动 | ●
| 电动高度可调+自动点亮前大灯 |  | ●
| 前雾灯+后雾灯 |  | ●
| LED日间行车灯 |  | ●
| 倒车影像 | 高清 | ●
| 倒车雷达 |  | ●
| 门锁自动回防功能 |  | ●
| 定速巡航 |  | ●
| 前排安全带（三点式+高度可调） |  | ●
| 第二排安全带（三点式） |  | ●
| 儿童安全锁 |  | ●
影音系统 | MP5多媒体影音系统 | 10寸：蓝牙+手机互联 | ●
| 扬声器 | 4个 | ●
其他 | 工具 |  | ●
备注 | 车身颜色：消防红 带车顶长条警灯警报器、前置绞盘 注： 标红部分装置上牌完成后由供应商负责免费安装