## Sheet1
序号 | 名称 | 数量 | 品牌型号 | 参数
1 | 执法仪 | 61 | 达成威v7 | 1.执法记录仪外形尺寸（背夹、外接设备除外）：应≤90mm×65mm×35mm(长×宽×高）； 2.执法记录仪质量：（外接设备除外）应≤180g； 3.外壳防护等级：IP68，其中IPX8:水下1m，2h，试验后功能应正常； 4.自由跌落：水泥地跌落高度2000mm，6个面各5次，共30次，试验后功能应正常； 5.▲电池：采用不可更换电池，应能支持执法记录仪连续摄录时间≥11h（分辨率1920×1080，帧率30帧/s 条件下）； 6.显示屏检测：执法记录仪应具有彩色显示屏，显示屏对角线尺寸应≥2in； 7.▲显示屏亮度、对比度：最大亮度≥730cd/㎡,对比度≥7000:1； 8.▲视场角：执法记录仪在所有分辨率条件下水平视场角应≥120°，且几何失真≤9%； 9.夜视功能：可识别距离样机10m处人物面部特征，距离样机20米处人体轮廓。具有红外补光功能的设备，红外补光范围在3m处应覆盖摄录画面70%以上面积； 10.照片分辨力：照片有效分辨率为8000×4500至2362×1332之间七档可调，照片分辨力应≥1000线； 11.视频性能：分辨率应≥2560×1440；在1920×1080时，视频分辨力应≥1100线，帧率30帧/秒； 12.存储：内置存储介质应≥32G； 13.视音频同步记录功能检查：回放时，数字音频相当于视频图像不应存在明显的滞后或超强。记录/回放一段视频画面时，其中人物说话的口型和声音应基本一致。视音频信号的失步时间应小于或等于1s； 14.视频回放快进、快退功能：在本机回放时，具有1X，2X，4X，8X，16X，32X， 64X，128X倍快进和快退模式； 15.计时误差：执法记录仪与标准时间的计时时差应≤2s/天； 16.开机时间：从按下开机键进入取景预览模式所用时间小于等于2S； 17.开/关机键防误操作检查：执法记录仪应具有独立的开/关键。关机键应具有防误操作功能； 18.照片存储检查：照片分辨率为2336×1314时文件大小≤1MB 19.▲LED红蓝爆闪灯检查：样机具有通过指定按键实现内置红蓝爆闪灯并报警提示功能； 20.▲遥控功能：可使用无线遥控方式完成全部或部分操作，如启动/停止摄录等，遥控距离≥10米； 21.▲无线传输功能：支持通过WIFI连接手机APP，可通过APP端远程控制执法记录仪录像，拍照，设置分辨率，手动或自动同步执法记录仪时间和查看执法记录仪剩余存储空间容量等功能。 22.▲可靠性：满足100000小时MTBF寿命要求；（出具有效的具有CNAS和CMA双资格的检验报告） 23.▲执法记录仪安全级别不低于Exib IIBT4 Gb（须提供证书复印件加盖制造商公章） 24. ▲兼容性：记录仪必须无缝兼容用户单位现有执法数据采集工作站，实现自动校时、自动采集、自动充电等功能。（须提供证明文件）
2 | 对讲机 | 61 | 汉邦HB-400K | 一、主要功能 1、专网/公网双模式切换（公网部分为4G全网通） 2、支持个呼 / 组呼 / 全呼 3、专网工作频率: 350-390MHZ 4、1.44英寸彩色显示屏 5、VFO扫描 + 信道扫描 + 优先扫描 6、内建50组CTCSS及105组DCS亚音频 7、 双PPT发射键设计,功能及菜单切换键位于双PPT中间可防止误操作 8、尾音消除功能 9、联系人功能, ANI个人识别码 10、GPS定位功能 (可选) 11、支持双频双守候 12、多组别工作同时支持应急组唤醒功能 13、高容量4500MAH锂电池具有超长待机时间, 14、具有无极性频道旋钮使用更方便 二、技术指标 整机部份 尺寸 (不含天线) 102mm*58mm*34mm 重量 (包含电池组) 约 194 克 工作温度 -30°C ~ +75°C 工作电压 DC 7.2V 工作电流 峰值电流 约 0.6A 平均电流 约 540mA@UMTS 2100; 约 239mA@GSM 900 待机电流 约 5mA@UMTS; 约 5mA@GSM 基带部分 (U) SIM/SIMU 标准 SIM 卡插槽: 支持 3V SIM 卡和 1.8V SIM 卡 UART 接口 8针UART 最大功耗 公网模式: 约 2.2uw; 专网模式: 4W 频率部分 UMTS 频带 HSDPA/WCDMA: 2100/1900/850(900)MHz 发射功率 UMTS2100/1900/900/850: 功率等级 3 (+24dBm +2.5/-1.5dBm) EDGE 850MHz/900MHz: 功率等级 E2 (+27dBm +4.5/-1.5dBm) EDGE 1800MHz/1900MHz: 功率等级 E2 (+26dBm +4.5/-2.5dBm) 接收灵敏度 WCDMA2100: ≤-108dBm WCDMA1900: ≤-109dBm WCDMA900 : ≤-109dBm WCDMA850: ≤-109 dBm GSM850/900/1800/1900: ≤-107dBm ▲1.需无缝接入浙江省监狱管理局浙监警务信息指挥调度平台，能与该平台内用户实现互联互通，并与局指挥中心互联。 2.能与我单位现有对讲机互联互通，各个群组相互切换。 3.能接入省局互联中继网关，省局一键呼叫到所有终端。含3年流量
3 | 武装带 | 61 | 埃安YHIAG | 1.新款腰带扣头钎子，采用锌合金材料（老款为铝）和塑料扣头相结合的形式，不会发出金属相碰的刺耳声音及扣死现象，同时减轻了重量，同时增加了内腰带，减少对腰部的束缚，提高了舒适性。 2.新款手铐套体积缩小，重量减轻，前片尼龙搭扣通过魔术粘贴后，再通过卡扣锁紧，增加了安全性能。 3.斜挂带凸卡扣和凹卡扣均由老款的金属材质改成聚乙醛材质，更加轻便，且易拆装，拉扯力更大。 4.可调节内腰带，其松紧度可由执勤人员自己调节，适合各种身材。 5.喷射器套、警棍套可360°自由旋转，防止坐卧时的不方便，可以任何角度拔取警棍，出棍更加快速。 6.强光手电套外观更坚挺，平整，且易于开合扣具。 7.工作包拉链采用防水拉链，保障了执勤人员在雨天工作时包内的资料不会被雨水淋湿。 8.工作包袋警察标识贴采用毛带刺带粘贴方式，方便拆卸。 9.新款手铐套体积小，更加轻便，增加了手铐钥匙存放处，采用毛刺带缝合方式。 二、产品参数 1.腰带主体一般采用尼龙编织，其由腰带扣头钎子、内腰带、带体、斜挂带和五个装具套（手铐套、强光手电套、警用工作包、快拔警棍套快拔、便携警棍套、催泪喷射器套、装具套可单独拆卸）组成； 2.装具套后袢与腰带采用滑动式和固定式两种可拆卸式结构
4 | 警哨 | 61 | 诚泰 | 材质：不锈钢，尺寸：6.7cm*1.3cm*2cm,绳长≥40cm，净重≥17g
5 | 电警棍 | 320 | 金三角JSJ-1101 | 1、材质：铝合金外壳 2、外形尺寸：长165mm×头部直径35mm×筒身直径28mm。 3、电池电压：4.8V 4、功耗电流：≥2.5V 5、输出电压： 30KV 6、灯焥：进口高亮LED灯 7、重量：≤180g。
6 | 催泪喷射器 | 300 | 浙江华安C2 HB | 为统一管理和定岗定人使用，需对产品进行编号，提供编号服务。
7 | 快穿式防暴服 | 20 | 华安FBF-B-HH102(大包+头盔+警棍) | 服装采用阻燃面料无毒、无味，上千次清洗后阻燃性能仍不减弱。前胸、后背、前裆防护层采用铝合金板＋缓冲层。其他防护部件均是阻燃尼龙＋缓冲层。腰部缝有横挂带，可以装挂装具套。 通过对肘、大腿、膝盖部件上的调节带调节，使防暴服能适合165cm～185cm身高者穿着。 现款夹克快穿式，防护部位有：1.护前胸、2.护后背、3.护前裆、4.护肩、5.护上臂、6.护肘、7.护小臂、8.护胯、9.护大腿、10.护膝、11.护小腿前、12.护小腿后。基本接近基本型的防护部位和防护面积。今后，可根据用户需要对部分防护层部件进行去留调整，使重量更轻，穿着更舒适、实用。
8 | 警用长棍 | 20 | 诚泰 | 橡胶材质，结实耐用
9 | 防弹背心 | 10 | 国度FDY3R-GD-10 | ★1.防弹衣由外套和芯片（含防弹层、防弹层保护套）组成。防弹层由18层高性能聚乙烯无纬布（8层纤维正交）+1层5.0mm厚泡沫板+5层高性能聚乙烯无纬布（8层纤维正交）。（须在检验报告中体现） 2.防弹衣穿着灵活，易于穿脱。穿着后不使两臂的自由运动及人体跪、跳、蹲、俯仰、转体等动作受到限制。防弹衣的外套与防弹层部件规格相适应，能分离。躯干防弹层部件标明弹击面或贴身面； 3.防弹层保护套为黑色，不透光并且密封不透水，封边均匀一致。防弹层保护套材料具有抗渗水性能大于18kPa。 4.防护面积：≥0.28㎡ ） ★5.防弹层内胆重量：≤1.65kg；（须在检验报告中体现） 5.主要原料：高性能聚乙烯纤维 ★6.弹道极限V50值：≥620m/s；（须在检验报告中体现） 7.防弹性能：产品在常温，高温，低温，浸水以及湿热环境下测试 （1）在常温常湿条件下，产品的前片和后片各经6发1979年式7.62mm轻型冲锋枪发射的1951年式7.62mm手枪弹(铅心)的有效射击，均未穿透，样品最大背衬材料凹陷深度≤ 25mm.检测结果显示。 (2)在浸水（0.5m深的水中，30min）条件下，产品的前片和后片各经3发1979年式7.62mm轻型冲锋枪发射的1951年式7.62mm手枪弹(铅心)的有效射击，均未穿透，样品最大背衬材料凹陷深度≤ 25mm.检测结果显示。 (3)在高温（55℃± 2℃，4h）低温（-20℃± 2℃，4h）以及湿热环境（70℃± 2℃，相对湿度80%，240h）产品的前片和后片分别各经3发1979年式7.62mm轻型冲锋枪发射的1951年式7.62mm手枪弹(铅心)的有效射击，均未穿透，样品最大背衬材料凹陷深度≤ 25mm.检测结果显示。 8.执行标准：《GA 141-2010 警用防弹衣》 3级标准 9.提供2022年7月后公安部特种警用装备质量监督检验中心报告 ★10.提供连续8年1000万的产品责任保险
10 | 防弹头盔 | 10 | 国度FDK-2-01 | 1．产品构造：由外罩、盔壳（含包边）和悬挂缓冲系统（含帽箍、缓冲层、下颏带、连接件等）组成，盔壳由10.0mmPE 制成。 2．产品特性： （1）防护材料：高性能聚乙烯复合材料。 （2）防护面积：0.13㎡ （3）产品重量：1.42kg 。 3．防护等级：公安二级 4．执行标准：产品符合GA293-2012《警用防弹头盔及面罩》中2级要求
11 | 阻车器 | 2 | 振弘w6 | 1、重量：＜9kg 2、电池：采用专用高容量可充电池 3、工作电压：12V 4、路障有效长度：＞6m 5、刺针的有效长度：＞30mm 6、刺针的有效距离：＜70mm 7、遥控距离：≥50m 8、承载重量：≮20T 9、执行标准：《GA/T 421-2003 穿刺放气式路障》
12 | 夜视望远镜 | 2 | 艾立仕HNV-6K | 多重观察模式：自动，日光，钨丝灯，荧光灯（针对不同天气可选择相应选项） 放大倍率：5X 电子放大倍率：0-8X变倍 物镜口径：35mm 视场角：70*5.25° 俯仰角度功能：有 红外夜视灯光：900nm 当前角度：有 滚动角度：有 交流频率：50Hz 工作温度：-30℃~55℃ 弱光观察距离：2m~ 无光全黑观察距离：~200m 传感器：低照度高清1/3"CMOS 像素：130W 画面质量：可设置1M 2M 3M 图像分辨率拍照：1280X720 录像分辨率：720p 最短对焦距离：1.4M 显示屏：3寸,IPS彩屏带内录和存储功能，3寸彩色显示屏可显示拍摄模式,拍摄时有是否录音选项，方便侦察目标，可设置时间水印。 像素：640*360 工作电压；3.7V DC 时间设置：设置系统时间。 电源：可更换电池2000mA锂电池可复充 三脚架接口:有（不含三脚架），以便采用不同的方式进行长时间固定监控 自动关机：无操作自动关机。可设置1分钟和三分钟。 尺寸192x149x66mm 重量：820g
13 | 破拆工具（液压钳） | 1 | 和为安WA-JKQ01 | 1.*便携式液压剪扩钳将剪扩器与手动泵集成一体，无需外接动力源，具备剪切、分离、夹持等多种功能；重量轻、携带方便；可拎可背多角度操作，使用方便灵活；适用于交通事故救援、地震灾害救援、意外事故救援、警用等多方面；可在水下、高空或狭窄空间作业。 2.刀具采用了优质钢材，不仅保证了剪切强度而且还能保证韧性；机体材料采用了轻质高强度铝合金材料，表面陶瓷化处理；剪扩刀头和泵体间可360度旋转，适应于不同角度和场合救援。 *检验依据符合 GB/T 29178-2012《消防应急救援 装备配备指南》 GB/T 17906-2021《消防应急救援装备 液压破拆工具通用技术条件》 液压工作力：63Mpa *扩张力 ≥50KN 剪切力 ≥390KN 手柄力：300N *剪切能力（Q235材质） Φ20mm（圆钢），12mm（钢板） 展开宽度 160mm，重量 ≤13kg 体积 740X230X175m *需提供质国家认证认可监督管理委员会资质认定的省级以上检验机构出具的自2023年1月1日起至响应截止之日的合格检验报告,该报告须通过ＭＡ和ＣＮＡＳ认证。 *带*部分须在报告中体现
14 | 破拆工具（工程锤） | 1 | 和为安WAPM-02 | 1、头部焊接用 6x6 气体金属电弧 焊来接体。除了头部和身体的连接，其他所有的由气体焊 接。 2、总质量约≥18kg； 攻城搥体总长≥45cm；身体的直径≥7cm；搥头是平的， 当他底部被放置时，可以防止他倾覆。 前手柄焊接在仪器的前面 16.5 厘米处，前面的手柄的高度 是 116 厘米。前手握的手持部分的直径是 27 厘米和 125 厘米长。
15 | 破拆工具（钢钎） | 4 | 哈里根 | 1、材质：45#钢 2、硬度：≥54HRC 3、重量：≤4.3kg 4、长度：≤910mm 5、破锁拔钉器：宽度≥65mm，厚度≤44mm，开口宽度≥21mm 6、鹰鸭嘴器：鸭嘴宽度≤50mm，鸭嘴高度≤158mm，鹰嘴高度≤172mm 7、杆柄受力≥6kN 8、起撬拔钉力≥10kN 击穿Q235钢板厚度≤1.5mm
16 | 喊话器 | 4 | 雷公王CR-75 | 机身采用ABS航空材质打造，结实抗摔大，兼顾颜值和实用，6节2号电池或者锂电池，两种供电方式随心选择。超长待机时间，1500毫安锂电池，可使用6小时左右。随时链接设备，不受场地距离限制。 产品尺寸：330*200*60mm 录音时长：240秒峰值功率：35W 外壳材质：ABS抗摔打航空材质传输距离：800米 电池容量：DC-7.4V1500毫安锂电池 产品功能：喊话/报警/录音/蓝牙/USB
17 | 钢叉 | 2 | 诚泰 | 1、颜色：不锈钢本色； 2、不锈钢伸缩防暴叉由底座、手持握杆、加长杆、月牙环等组成； 3、材质：SUS304不锈钢+塑料材质，壁厚≥1.2mm； 4、伸/缩长度：2050mm±10mm/1350mm±10mm； 5、手持握杆直径：25mm±10mm； 6、月牙环最大间距：510mm±10mm； 7、抗拉力强度：最大工作长度承受900N静拉力1min，应能正常使用； 8、重量≤1.72kg；
18 | 肩灯 | 80 | 信安泰XA-JD02
备注：1.因监管工作需要，执法记录仪、对讲机的维修响应时间必须承诺在12小时内，48小时内维修完毕送还甲方使用； 2.因监管安全需要，执法记录仪和对讲机的维保必须签订《涉密安全协议》； 3.催泪喷射器因有保质时间，必须确保甲方收到产品后保质期不少于二年六个月； 4.为不影响甲方使用，确保与现有使用平台匹配，所有供货产品必须品牌、型号、参数一致。