## Sheet1
序号 | 产品名称 | 技术参数 | 数量
1 | 智能枪柜 | （一）柜体规格 1、柜体容量：可存放9支长枪30支短枪。 2、尺寸：高 1800*宽 1000*深 500mm（±5mm）。 3、材质：柜体采用优质碳素钢钢板制作，柜体钢板厚度≥6mm，柜门钢板厚度≥10mm，抗拉强度≥345MPA；防破坏能力≥I级。 4、柜体结构：箱体对角线误差小于4mm。外结构采用无缝对接，具有防钻、防电焊、防切割、防潮、防腐蚀等功能，柜门开启角度大于90度；柜体总重量：≥340kg。（符合GA1051-2013标准中的5.1.4、5.2.2） 5、外观：柜体表面光洁无毛刺，表面进行防腐处理，要具有防腐蚀功能。 6、柜门：柜门框应该有止口或类似结构。智能枪弹柜柜门采用双开门、内铰链，柜门关闭时，单扇门体上、下部及门结合面的活动门栓总和≥5个，活动门栓直径应≥25mm，有效伸出长度≥25mm。 7、柜下：配置4个高强度承重轮。 8锁具：具备电子和机械式双人双锁开启大门。 （二）枪柜控制系统 1、控制系统要求：防黑防毒能力强，前端操作系统要求采用ARM嵌入式控制主机，不得采用X86架构主机。 2、控制器处理器要求：控制器ARM主机CPU要求采用不低于1.8GHz四核芯片。 3、控制系统屏幕要求：选用≥12寸触摸电容屏，触摸屏作为人机交互界面，分辨率达到1024*768，人机操作界面可以触摸屏操作。 4、双目摄像头：清晰度 1080P/30 帧，采用1/2.9 sensor/RGB的CMOS感光芯片，最大分辨率达到1920(H) x 1080(V) (16:9 mode)，sensor像素尺寸大小为2.8um*2.8um，低照度≤0.1Lux/F2.0，图像传输速率可达1920*10。 5、枪柜门：配置指纹识别、人脸识别多生物识别技术，指纹仪使用电容指纹仪。当指纹识别失效时，能够用人脸识别开锁，不允许使用密码方式开锁，保证系统安全。 6、当指纹仪的错误接受率为0.001%时，错误拒绝率应小于或等于0.4%。 7、紧急授权枪锁开启时间检验： 通过紧急授权方式一次性授权开启20把枪锁时间应≤7s 通过紧急授权方式一次性授权开启60把枪锁时间应≤21s。 8、远程联网功能：智能枪弹柜应具备联网运行能力，应能将操作信息、异常信息、枪支/弹药状态信息等上传至联网管理平台。 9、电源要求：在交流电源断电时，备用电源应能支持连续工作大于或等于8h，并在该时段应能支持大于或等于60次的正常操作。 10、信息记录要求：应自动保存不少于70000000条的最新运行信息记录，所有记录应不能人工修改或删除，运行信息存储区记录满后应能自动循环覆盖。当电源不正常或掉电时，系统的基本信息和记录的运行信息不应丢失； 11、校时要求：联网运行的智能柜应具备自动校时功能，时钟与北京时间的偏差应小于或等于1s。 12、智能柜的泄漏电流应小于或等于0.2mA（AC、峰值）。 13、酒精检测灵敏度：对酒精检测吹入1.2L含量气体，方可触发检测，并且显示屏数值发生相应变化； 14、酒精检测抗干扰：对酒精检测吹入0.2mg/L浓度的一氧化碳，测量结果不应大于显示屏上的基础值。 15、酒精漂移量检测：4h内基础值的漂移量不大于8mg/100ml。 16、人脸注册失败率：＜0.01%。 17、人脸识别准确率：＞99.5%。 18、人脸识别平均响应时间：人脸识别平均响应时间≤0.2S。 19、日志（库室活动全过程闭环记录）功能检验：开库审批阶段可对入库申请人员、审批人员开库对象进行记录，可对入库时间、离库时间入库人员及开库活动时长进行记录，可统一成一条记录。 20、双人脸身份识别验证功能检验：在取还等操作时，具有各自相关权限的两人可同时进行人脸识别，验证通过后方可完成后续操作。 21、多部门公用柜管理：同一枪弹柜可存放多个部门的枪支/弹药，可对每个部门分配特定枪位/抽屉，根据枪位/抽屉所属部门不同，可设置不同的审批流程。 22、共用柜同部门限制：用枪员申请取枪，任务下发后，入库审批的枪管须与申请取枪的用枪员为同一部门才能审批通过。 23、标记坏枪功能功能检验：平台可实现枪支标记功能，标记某把枪为损坏状态，取枪时无法选取该枪支，任务下发也不可下发到该枪支。 24、数据库备份：每周自动备份数据库内数据，并存放于硬盘指定位置。 （三）电子枪锁 1、枪锁材质：锌合金枪锁，锁扣方式为锁扳机方式。电子枪锁要求符合公安部颁布的《枪支弹药专用保险柜》（GA1051-2013）行业标准中关于电子枪锁的要求。 2、锁具：锁具必须使用电机驱动，在额定电压下，锁具启闭瞬间冲击电流应小于或等于5A；锁具持续通电电流应小于或等于500mA；电控枪锁连续通电7s不应损坏；电控枪锁外壳温度应小于或等于65℃。 3、断电状态：电控防盗锁具在断电时应保持锁闭状态。 4、开启方式：枪锁自动打开和关闭，无需人工对枪锁操作。 5、枪锁回弹功能：枪锁具备自动回弹功能，当检测到枪锁在锁闭过程中被卡阻时，锁舌（栓）应能自动回弹，同时智能枪弹柜给出相应的语音提示。 6、枪锁耐久性要求：枪锁在正常条件下，连续正常启闭110万次后仍能正常工作。 7、盐雾实验：温度：(35士2)；浓度：5%士0.1%；pH值：6.5~7.2；盐雾沉降量：1.0—2.0mL/(h·80cm2)；连续喷雾 120h；试验后清洗烘干，主要表面应无腐蚀物。 （四）电机门锁 1、电源要求：锁具电源小于或等于24V DC。 2、电流要求：启闭瞬间冲击电流小于或等于5A，此项通电电流小于或等于500mA。 3、响应时间：开锁响应时间小于或等于0.2S，连续通电7S不应损坏。 4、外壳温度：外壳温度小于或等于65°C 5、安全级别：锁舌的安全级别符合GA374-2019中的B级要求 6、电机锁可靠性检验：在正常条件下，连续正常启闭25万次后仍能正常工作。 （五）标准要求 1、所投枪弹柜产品经过国家级相关检测机构认证，符合《枪支弹药专用保险柜》（GA1051-2013）行业标准。 2、智能柜控制系统符合《GB/T28181-2016公共安全视频监控联网系统信息传输、交换、控制技术要求》中的全项规定。 3、智能柜控制系统符合《GB 35114-2017公共安全视频监控联网信息安全技术要求》中的全项规定。 | 1
2 | 智能弹柜 | （一）柜体规格 1、柜体容量：三层隔板。 2、尺寸：高 1800*宽 1000*深 500mm（±5mm）。 3、材质：柜体采用优质碳素钢钢板制作，柜体钢板厚度≥6mm，柜门钢板厚度≥10mm，抗拉强度≥345MPA；防破坏能力≥I级。 4、柜体结构：箱体对角线误差小于4mm。外结构采用无缝对接，具有防钻、防电焊、防切割、防潮、防腐蚀等功能，柜门开启角度大于90度；柜体总重量：≥340kg。（符合GA1051-2013标准中的5.1.4、5.2.2） 5、外观：柜体表面光洁无毛刺，表面进行防腐处理，要具有防腐蚀功能。 6、柜门：柜门框应该有止口或类似结构。智能枪弹柜柜门采用双开门、内铰链，柜门关闭时，单扇门体上、下部及门结合面的活动门栓总和≥5个，活动门栓直径应≥25mm，有效伸出长度≥25mm。 7、柜下：配置4个高强度承重轮。 8、锁具：具备电子和机械式双人双锁开启大门。 （二）枪柜控制系统 1、控制系统要求：防黑防毒能力强，前端操作系统要求采用ARM嵌入式控制主机，不得采用X86架构主机。 2、控制器处理器要求：控制器ARM主机CPU要求采用不低于1.8GHz四核芯片，。 3、控制系统屏幕要求：选用≥12寸触摸电容屏，触摸屏作为人机交互界面，分辨率达到1024*768，人机操作界面可以触摸屏操作。 4、双目摄像头：清晰度 1080P/30 帧，采用1/2.9 sensor/RGB的CMOS感光芯片，最大分辨率达到1920(H) x 1080(V) (16:9 mode)，sensor像素尺寸大小为2.8um*2.8um，低照度≤0.1Lux/F2.0，图像传输速率可达1920*10。 5、弹柜门：配置指纹识别、人脸识别多生物识别技术，指纹仪使用电容指纹仪。当指纹识别失效时，能够用人脸识别开锁，不允许使用密码方式开锁，保证系统安全。 6、当指纹仪的错误接受率为0.001%时，错误拒绝率应小于或等于0.4%。 7、紧急授权枪锁开启时间检验： 通过紧急授权方式一次性授权开启20把枪锁时间应≤7s 通过紧急授权方式一次性授权开启60把枪锁时间应≤21s。 8、远程联网功能：智能枪弹柜应具备联网运行能力，应能将操作信息、异常信息、枪支/弹药状态信息等上传至联网管理平台。 9、电源要求：在交流电源断电时，备用电源应能支持连续工作大于或等于8h，并在该时段应能支持大于或等于60次的正常操作。 10、信息记录要求：应自动保存不少于70000000条的最新运行信息记录，所有记录应不能人工修改或删除，运行信息存储区记录满后应能自动循环覆盖。当电源不正常或掉电时，系统的基本信息和记录的运行信息不应丢失； 11、校时要求：联网运行的智能柜应具备自动校时功能，时钟与北京时间的偏差应小于或等于1s。 12、智能柜的泄漏电流应小于或等于0.2mA（AC、峰值）。 13、酒精检测灵敏度：对酒精检测吹入1.2L含量气体，方可触发检测，并且显示屏数值发生相应变化； 14、酒精检测抗干扰：对酒精检测吹入0.2mg/L浓度的一氧化碳，测量结果不应大于显示屏上的基础值。 15、酒精漂移量检测：4h内基础值的漂移量不大于8mg/100ml。 16、人脸注册失败率：＜0.01%。 17、人脸识别准确率：＞99.5%。 18、人脸识别平均响应时间：人脸识别平均响应时间≤0.2S。 19、日志（库室活动全过程闭环记录）功能检验：开库审批阶段可对入库申请人员、审批人员开库对象进行记录，可对入库时间、离库时间入库人员及开库活动时长进行记录，可统一成一条记录。 20、双人脸身份识别验证功能检验：在取还等操作时，具有各自相关权限的两人可同时进行人脸识别，验证通过后方可完成后续操作。 （三）电机门锁 1、电源要求：锁具电源小于或等于24V DC。 2、电流要求：启闭瞬间冲击电流小于或等于5A，此项通电电流小于或等于500mA。 3、响应时间：开锁响应时间小于或等于0.2S，连续通电7S不应损坏。 4、外壳温度：外壳温度小于或等于65°C 5、安全级别：锁舌的安全级别符合GA374-2019中的B级要求 （四）标准要求 1、所投枪弹柜产品经过国家级相关检测机构认证，符合《枪支弹药专用保险柜》（GA1051-2013）行业标准。 2、智能柜控制系统符合《GB/T28181-2016公共安全视频监控联网系统信息传输、交换、控制技术要求》中的全项规定。 | 1

## Sheet2
（一）柜体规格 1、柜体容量：可存放9支长枪30支短枪。 2、尺寸：高 1800*宽 1000*深 500mm（±5mm）。 3、材质：柜体采用优质碳素钢钢板制作，柜体钢板厚度≥6mm，柜门钢板厚度≥10mm，抗拉强度≥345MPA；防破坏能力≥I级。 4、柜体结构：箱体对角线误差小于4mm。外结构采用无缝对接，具有防钻、防电焊、防切割、防潮、防腐蚀等功能，柜门开启角度大于90度；柜体总重量：≥340kg。（符合GA1051-2013标准中的5.1.4、5.2.2） 5、外观：柜体表面光洁无毛刺，表面进行防腐处理，要具有防腐蚀功能。 6、柜门：柜门框应该有止口或类似结构。智能枪弹柜柜门采用双开门、内铰链，柜门关闭时，单扇门体上、下部及门结合面的活动门栓总和≥5个，活动门栓直径应≥25mm，有效伸出长度≥25mm。 7、柜下：配置4个高强度承重轮。 8锁具：具备电子和机械式双人双锁开启大门。 （二）枪柜控制系统 1、控制系统要求：防黑防毒能力强，前端操作系统要求采用ARM嵌入式控制主机，不得采用X86架构主机。 2、控制器处理器要求：控制器ARM主机CPU要求采用不低于1.8GHz四核芯片。 3、控制系统屏幕要求：选用≥12寸触摸电容屏，触摸屏作为人机交互界面，分辨率达到1024*768，人机操作界面可以触摸屏操作。 4、双目摄像头：清晰度 1080P/30 帧，采用1/2.9 sensor/RGB的CMOS感光芯片，最大分辨率达到1920(H) x 1080(V) (16:9 mode)，sensor像素尺寸大小为2.8um*2.8um，低照度≤0.1Lux/F2.0，图像传输速率可达1920*10。 5、枪柜门：配置指纹识别、人脸识别多生物识别技术，指纹仪使用电容指纹仪。当指纹识别失效时，能够用人脸识别开锁，不允许使用密码方式开锁，保证系统安全。 6、当指纹仪的错误接受率为0.001%时，错误拒绝率应小于或等于0.4%。 7、紧急授权枪锁开启时间检验： 通过紧急授权方式一次性授权开启20把枪锁时间应≤7s 通过紧急授权方式一次性授权开启60把枪锁时间应≤21s。 8、远程联网功能：智能枪弹柜应具备联网运行能力，应能将操作信息、异常信息、枪支/弹药状态信息等上传至联网管理平台。 9、电源要求：在交流电源断电时，备用电源应能支持连续工作大于或等于8h，并在该时段应能支持大于或等于60次的正常操作。 10、信息记录要求：应自动保存不少于70000000条的最新运行信息记录，所有记录应不能人工修改或删除，运行信息存储区记录满后应能自动循环覆盖。当电源不正常或掉电时，系统的基本信息和记录的运行信息不应丢失； 11、校时要求：联网运行的智能柜应具备自动校时功能，时钟与北京时间的偏差应小于或等于1s。 12、智能柜的泄漏电流应小于或等于0.2mA（AC、峰值）。 13、酒精检测灵敏度：对酒精检测吹入1.2L含量气体，方可触发检测，并且显示屏数值发生相应变化； 14、酒精检测抗干扰：对酒精检测吹入0.2mg/L浓度的一氧化碳，测量结果不应大于显示屏上的基础值。 15、酒精漂移量检测：4h内基础值的漂移量不大于8mg/100ml。 16、人脸注册失败率：＜0.01%。 17、人脸识别准确率：＞99.5%。 18、人脸识别平均响应时间：人脸识别平均响应时间≤0.2S。 19、日志（库室活动全过程闭环记录）功能检验：开库审批阶段可对入库申请人员、审批人员开库对象进行记录，可对入库时间、离库时间入库人员及开库活动时长进行记录，可统一成一条记录。 20、双人脸身份识别验证功能检验：在取还等操作时，具有各自相关权限的两人可同时进行人脸识别，验证通过后方可完成后续操作。 21、多部门公用柜管理：同一枪弹柜可存放多个部门的枪支/弹药，可对每个部门分配特定枪位/抽屉，根据枪位/抽屉所属部门不同，可设置不同的审批流程。 22、共用柜同部门限制：用枪员申请取枪，任务下发后，入库审批的枪管须与申请取枪的用枪员为同一部门才能审批通过。 23、标记坏枪功能功能检验：平台可实现枪支标记功能，标记某把枪为损坏状态，取枪时无法选取该枪支，任务下发也不可下发到该枪支。 24、数据库备份：每周自动备份数据库内数据，并存放于硬盘指定位置。 （三）电子枪锁 1、枪锁材质：锌合金枪锁，锁扣方式为锁扳机方式。电子枪锁要求符合公安部颁布的《枪支弹药专用保险柜》（GA1051-2013）行业标准中关于电子枪锁的要求。 2、锁具：锁具必须使用电机驱动，在额定电压下，锁具启闭瞬间冲击电流应小于或等于5A；锁具持续通电电流应小于或等于500mA；电控枪锁连续通电7s不应损坏；电控枪锁外壳温度应小于或等于65℃。 3、断电状态：电控防盗锁具在断电时应保持锁闭状态。 4、开启方式：枪锁自动打开和关闭，无需人工对枪锁操作。 5、枪锁回弹功能：枪锁具备自动回弹功能，当检测到枪锁在锁闭过程中被卡阻时，锁舌（栓）应能自动回弹，同时智能枪弹柜给出相应的语音提示。 6、枪锁耐久性要求：枪锁在正常条件下，连续正常启闭110万次后仍能正常工作。 7、盐雾实验：温度：(35士2)；浓度：5%士0.1%；pH值：6.5~7.2；盐雾沉降量：1.0—2.0mL/(h·80cm2)；连续喷雾 120h；试验后清洗烘干，主要表面应无腐蚀物。 （四）电机门锁 1、电源要求：锁具电源小于或等于24V DC。 2、电流要求：启闭瞬间冲击电流小于或等于5A，此项通电电流小于或等于500mA。 3、响应时间：开锁响应时间小于或等于0.2S，连续通电7S不应损坏。 4、外壳温度：外壳温度小于或等于65°C 5、安全级别：锁舌的安全级别符合GA374-2019中的B级要求 6、电机锁可靠性检验：在正常条件下，连续正常启闭25万次后仍能正常工作。 （五）标准要求 1、所投枪弹柜产品经过国家级相关检测机构认证，符合《枪支弹药专用保险柜》（GA1051-2013）行业标准。 2、智能柜控制系统符合《GB/T28181-2016公共安全视频监控联网系统信息传输、交换、控制技术要求》中的全项规定。 3、智能柜控制系统符合《GB 35114-2017公共安全视频监控联网信息安全技术要求》中的全项规定。