## Table1
传祺M6 PRO 2023款 参数配置表
车型参数及配置 | 270T自动精英版
技术参数
长 × 宽 × 高(mm) | 4793 × 1837 × 1730
轴距(mm) | 2810
油箱容积(L) | 52
行李厢容积(L) | 324- 1100
整备质量(kg) | 1625
座位数 | 7座
发动机 | 全新钜浪动力第三代1.5T GDI发动机
主要发动机技术 | 350bar高压缸内直喷系统、低惯量涡轮增压器、钜浪动力高效燃烧系统、水冷中冷器、新一代低摩擦技术等
排量(cc) | 1497
最大功率(kW) | 130
最大扭矩(Nm) | 270
变速箱形式 | 7速高效湿式双离合变速器
NEDC综合油耗(L/100km) | 6.5
WLTC综合油耗(L/100km) | 7.22
0- 100km/h加速时间(s) | 9.4
悬挂系统 | 前麦弗逊式独立悬挂/后扭力梁式悬挂
制动系统 | 前通风盘式/后盘式
转向系统 | 采埃孚第三代EPS电动助力转向系统
排放标准 | 国Ⅵ
装备配置
锐动大气设计
展风翼主题外观设计 | ●
16英寸十幅时尚铝合金轮毂 + 215/60 R16轮胎 | ●
17英寸现代主义锋锐切割轮毂+ 215/55 R17轮胎 | ━
18英寸机甲旋风战斧轮毂+215/50 R18静音轮胎 | ━
前大灯高度调节(手动) | ●
透镜卤素前大灯 | ●
矩阵式全LED前大灯 | ━
展翼式LED日间行车灯 | ━
自动大灯(雨量光线传感器) | ━
ALS前大灯自动调节系统 | ━
前大灯延时关闭+前大灯未关警报 | ●
LED组合尾灯(带贯穿式装饰条) | ●
横向贯穿式LED尾灯 | ━
飞翼式扰流板带LED高位刹车灯 | ●
外后视镜电动调节(集成LED转向灯) | ●
外后视镜电加热功能/电动折叠/锁车自动折叠 | ━
前排多功能玻璃(隔热、防紫外线) | ━
后排车窗及后挡风隐私玻璃 | ━
车窗精致镀铬装饰条 | ●
可变间歇式雨刮+后挡风雨刮 | ●
雨量感应智能自动雨刮 | ━
低风阻鲨鱼鳍天线 | ━
内藏式防夹电动天窗 | ━
超大尺寸防夹全景天窗 | ━
越级宽享空间
主副驾一二排座椅拼接躺睡模式 | ●
驾驶座椅6向手动调节 | ●
驾驶座椅6向电动调节 | ━
副驾驶座椅4向手动调节 | ●
二排独立座椅(4向手动调节) | ●
二排座椅睡眠头枕 | ●
二排座椅多级调节式双扶手 | ●
三排座椅靠背6/4分手动调节 | ●
三排座椅魔术翻转(可完全放平收纳) | ●
高档哑光镀铬航天拉杆式换挡杆 | ●
高档软质搪塑仪表台，搭配钢琴漆+镀铬装饰条 | ●
全LED车内照明 | ●
礼貌灯 | ━
手套箱灯 | ━
冰蓝LED氛围灯 | ━
舒适座舱畅行
真皮多功能方向盘 | ━
PU多功能方向盘 | ●
超低VOC环保座舱 | ●
第一/二排舒适织物座椅 | ●
第一/二排高档皮质座椅 | ━
第三排高档皮质座椅 | ━
双区自动恒温空调 | ●
后排风量调节控制面板 | ●
AQS空气质量控制系统 | ━
等离子高效杀菌系统 | ━
车规级CN95高效空调滤芯 | ●
USB接口/type-c接口 | ●
第三排舒享杯架 | ●
后排地板出风口 | ●
第二/三排顶置空调出风口 | ●
4扬声器高保真音响 | ●
6扬声器高保真音响 | ━
8扬声器高保真音响 | ━
音响音量随车速调节功能 | ●
PEPS无钥匙进入系统 | ━
一键启动系统 | ━
电子换挡 | ━
ECO智能化绿色节能模式 | ●
前排12V电源接口 | ●
行李厢照明灯 | ●
化妆镜遮阳板 | ●
车型参数及配置 | 270T自动精英版
领先智能科技
7英寸全彩液晶组合仪表+10.25英寸全彩液晶中控屏 | ●
12.3英寸智能液晶仪表+12.3英寸全彩高清中控大屏 | ━
HiCar智能手机互联系统 | ●
T- BOX手机远程控制 | ━
车载蓝牙免提系统 | ●
DMS驾驶员安全监测系统 | ━
IMS乘员安全监测系统 | ━
倒车影像系统 | ━
360环视行车记录仪 | ━
倒车雷达(4探头) | ●
前排双SRS安全气囊 | ●
前排侧安全气囊 | ━
窗式侧安全气帘 | ━
博世ESP 9.3车辆电子稳定控制系统 | ●
博世ABS防抱死制动系统 | ●
博世EBD电子制动力分配系统 | ●
博世TCS牵引力控制系统 | ●
博世HHC上坡辅助系统 | ●
博世HDC下坡辅助系统 | ●
前排预紧限力式安全带 | ●
前排座椅安全带未系灯光提示及报警功能 | ●
第二排ISOFIX儿童安全座椅车身固定装置 | ●
第二排安全带未系提醒 | ━
后排车门儿童安全门锁 | ●
发动机防盗锁止系统(带防盗报警功能) | ●
内后视镜手动防眩目 | ●
内后视镜自动防眩目 | ━
驾驶窗一触式升降带防夹及遥控升降 | ●
四门窗一键下降功能 | ●
TPMS直接式智能胎压监测系统(带行车电脑直接显示功能) | ●
EPB电子驻车制动系统(带Auto Hold自动驻车功能) | ●
启停系统 | ━
定速巡航系统(带方向盘控制按键) | ●
智能远光灯 (HMA) | ━