## Sheet1
设备名称 | 品牌 | 型号 | 具体配置参数（需要赠送的零配件需写清楚）否则默认裸机 | 质保及售后服务 | 单价 | 数量 | 总价
会议平板 | MAXHUB | EG86MA | 主机： ä操作系统：银河麒麟桌面操作系统V10 （内核版本5.4） /处理器：海光5280/ 内存：8G /存储：256G ä显示参数: 86英寸/屏类型: VA /响应时间: 8ms /画面比例: 16:9 /最大显示尺寸: 1895.04(H)×1065.96(V)mm /分辨率: 3840(H)×2160(V) /像素间距: 0.4935×0.4935mm /刷新频率: 60Hz /色彩度: 1.07B(10bit) /色域: NTSC(Typ) 72% /对比度(Typ) : 5000:1 /可视角度: 178°(H/V) /背光类型: DLED /屏亮度(Typ) : 280cd/m² /寿命: ≥30000小时 ä触摸参数：识别原理：红外触控/ 输入方式：被动红外笔，手指/ 触摸精度：±1.5mm/ 触摸点数：40点触摸/ 最小识别物：3mm/ 书写高度：≤3mm/ 输出坐标：32768(W)×32768(D) /响应时间：≤10ms/ 扬声器：声道2.0 / 功率2×10W 麦克风：数量：8阵列 /拾音距离：0~12m 摄像头：数量：1 /像素：4800万 /位置：上边框中间 其他：蓝牙版本5.3/ 工作频率2.4GHz/ 工作距离0~12m/ Wi-Fi 版本802.11a/b/g/n/ac/ax / 工作频率2.4GHz/5GHz/ 工作距离0~12m/ 电源输入220V~50Hz2.0A/ 整机最大功耗440W/ 待机功耗≤0.5W äI/O接口： HDMI IN* 2/ HDMI OUT *1/ USB2.0*1/ USB3.0*4/ USB Type-C IN*1/ TOUCH 2.0*1/ AUDIO IN*1/ AUDIO OUT*1/ RS232*1/ RJ45IN*1 ä随机配件：电源线*1 手写笔*2 智能笔*1 壁挂*1 传屏器*1 售后及服务： * 所有报价均包含上门安装费用。 * 提供电话沟通、远程协助、上门现场服务等全方位专业服务与技术支持；提供一年免费技术支持服务，4小时内响应，4个工作日内解决问题； * 序列号对应最终用户为“宁波大学科学技术学院”，报价时提供售后服务承诺函，供货时提供一年硬件质保证明材料 | 一年质保，终身维修 * 所有报价均包含上门安装费用。 * 提供电话沟通、远程协助、上门现场服务等全方位专业服务与技术支持；提供一年免费技术支持服务，4小时内响应，4个工作日内解决问题； * 序列号对应最终用户为“宁波大学科学技术学院”，报价时提供售后服务承诺函，供货时提供一年硬件质保证明材料 | 29000 | 1 | 29000