## Sheet1
序号 | 产品名称 | 技术参数
1 | 93寸激光智慧黑板 | 一、外观部份：
1、整机采用一体化设计，外观尺寸长度长度≥4100mm，高≥1230mm，副屏+主屏拼接设计；显示尺寸为16：9；整机包含红外触控显示面板、 激光显示单元、智能中控、电脑主机、功放、音箱等功能，集成在整个框架内；无外露连接线；（需提供相关证明材料并加盖原厂公章）
2、安装便捷精准；整机顶部中央位置竖直向下设置有安装插槽，搭配专用激光显示单元使用，激光显示单元底部设置有插入安装在插槽内的安装支架，方便使用者在安装过程中将激光显示单元直接插入安装插槽，不需要任何调节，即可完成安装；（需提供带有CMA或CNAS标识的检测报告扫描件，并加盖原厂公章）
3、出音口正前方置顶设计，采用格栅阵列发声技术（需提供相关证明材料，并加盖原厂公章）；
4、为了保证激光显示单元的供电稳定以及良好散热，激光显示单元的电源部分安装在激光黑板主机上，激光黑板可对激光显示单元单独控制和整机控制；
5、采用电容触摸物理按键+亚克力面板，激光显示单元操作按键和系统操作按键完全独立，一键一功能，无复合功能，操作简单快捷；为了方便老师授课方便，面板按键可以单独控制激光显示单元开关机；激光黑板面板按键可以独立控制激光显示单元和黑板主机系统功能，按键位于黑板主机右下角，不占用显示和书写面积，激光显示单元控制按键不少于7个，可实现菜单/上/下/左/右/确认/开关机控制；黑板主机按键不少于5个，可实现静音/音量减/音量加/信号源/开关机功能；开关键带红蓝双色指示灯，开机蓝灯，待机红灯；所有按键触摸时均带蜂鸣器提示音；
6、前置接口采用铝合金翻转盖板，有效遮挡粉尘、灰尘侵袭；接口旁设计移动硬盘放置盒，支持老师在教学过程中，放置移动硬盘使用； 7、主屏采用15mm铝蜂窝芯板材，副板采用搪瓷白板，保证产品整机强度，书写时无形变；
8、主副屏均可用成膜笔书写，直接用板擦快速擦除不留痕迹；副屏同时支持粉笔书写；
9、主副屏拼接采用纯平拼接设计，完全无阻挡，拼缝小于1、5mm；
10、整机壁挂架具有快速定位拼接方式，采用二段快速定位技术，能拼接成整体挂架；通过限位装置能快速对准拼缝接口，按压式卡扣能根据压力调节平整度及拼缝缝隙，安装快捷，售后高效；
11、为便于维护使用方便，黑板需具有前掀式维护功能，整体向上掀起角度不小于35度，免拆卸前维护，单人即可进行设备维护；
12、左右两侧搭配专用笔盒和成膜笔，方便使用者书写及收纳；
13、为了产品稳定性更高，品质更有保证，激光黑板（含激光显示单元）整体获得国家强制认证，提供整体产品3C证书；
14、为了提高产品售后维护方便和维护人身安全，激光显示单元供电为30V，不得高于人身安全电压36V供电；强电部分电源模块位于黑板主机背部，激光黑板（含激光显示单元）供电只允许一路强电220V输入，不接受激光显示单元和黑板分开供电；
15、为了提高产品一体化设计，产品结构稳固性更强，激光显示单元和支架采用融合嵌入式设计，支架固定在激光显示单元内部；不接受激光显示单元和支架外部可见性拼接设计；
二、计算机OPS模块：
采用兆芯KX-U6780A处理器，主频2.7GHz、内核数8核心，内存：8G DDR4，硬盘：256G SSD固态硬盘、2G独立显示卡、预装正版国产操作系统；
三、功能部份：
1、前置接口包含USB3.0*3,HDMI IN*1,TOUCH USB*1,TYPE-C*1；接口需位于黑板屏幕下侧，不占用显示面积，提供完整的显示及书写板面；
2、后置接口包含：USB2.0*1,TOUCH USB*1,HDMI IN*1,HDMI OUT*1,RJ45*1,TFCARD*1,RS232 IN*1,RS232 OUT*1,AC IN*1，耳机*1，MIC IN*1；
3、同时支持安卓/电脑双系统操作，一键切换；
4、内置不低于安卓12.0或国产操作系统；内存2+8G，CPU A55*8，1.5GHz；GPU G52；
5、支持蓝牙5.0/wifi 5G连接；
6、支持NFC，面板按键等至少两种开关机方式，NFC支持锁定面板按键，锁定之后，所有面板按键无效，需再次刷卡进行解锁；设置菜单预设NFC开关选项，根据需要自定义是否打开NFC功能；
7、电脑/安卓双系统都可调用虚拟按键并执行相应操作，虚拟按键包括返回，首页，任务，输入源，设置，音量加减，白板，批注，截屏，童锁，开关机键；
8、支持多任务一键预览，快速调取任务内容；
9、支持一键截图并自动保存；
10、电脑/安卓双系统都具有悬浮菜单功能，实现快速进入，并且能够随意拖动，并支持三指跟随；可在任意通道下打开悬浮菜单，菜单内容和项目可以根据老师需要自主添加和移除，可以实现包括内置电脑/安卓双系统切换、白板软件，下移等快速进入的功能；
11、电脑/移动双系统都支持隐藏式通道预览按键，一键切换所有通道；
12、支持多功能安全锁，可自行设置；包含USB锁，屏幕锁，应用锁等；
13、支持自定义开机默认通道，开机自动进入设置的信号通道界面，通道包含：安卓，电脑，前置HDMI输入，后置HDMI输入；
14、支持信号源检测，有信号输入时，提示检测到信号并自动进入当前通道；当信号丢失，自动返回主页；
15、支持外接中控并设有专用接口，通过RS232连接线，外接中控可以控制整机开关机，信号通道，音量等；
16、内置中控APP，支持可手动添加和在预设型号里面调取激光显示单元的控制码；
17、支持无线投屏，标配4分屏；支持安卓手机Miracast投屏功能，移动端不需要下载任何第三软件，直接利用移动端自带投屏功能进行投屏，包含声音和图像；
18、为适应不同身高操作人员的需求，在不采用任何物理升降结构的前提下，可实现全通道一键下移功能，并不影响正常使用触摸，且为保证系统兼容性和稳定性不支持第三方应用程序方式实现屏幕下移功能；
19、支持电脑/安卓双系统都支持多方向多功能虚拟菜单调用，侧滑菜单，上拉菜单；小工具一键调用，包含幕布，计时器，聚光灯，日历，投票器，相机，童锁等，并支持小工具自定义；
20、支持电脑/安卓双系统支持设置菜单一键系统还原，根据需要选择系统进行还原，不支持物理按键操作；
21、OPS电脑支持卡扣式和传统锁螺丝方式，卡扣式不借助任何工具，可直接更换电脑；
22、采用高精度红外触摸方案，最大支持20点触摸；
23、为防止误操作，显示开关和系统开关均采用长按3秒关机，短按开机；
24、激光显示单元对比度100000：1；显示特性为3D超短焦；25000小时超长使用寿命；散热方式为水冷+风冷；
25、支持USB跟随，外接电脑通过HDMI高清线和TOUCH USB数据线连接，外接电脑可以读取前置USB接口上的U盘等移动存储设备数据；