## Sheet1
食堂设备采购
商品名称 | 参数要求 | 计量单位 | 数量 | 品牌
挂式洗手星盆 | 采用SUS304-2B优质发纹贴塑不锈钢板制作，台面δ=1.2mm，星盆斗δ=1.2mm，配优质不锈钢落水器、拦渣斗。 规格：400×450×（200+150） | 台 | 1
感应水龙头 | 单孔装台面龙头，配G1/1’进水接头，出水管中心距60mm，4’对中镀铬镍黄铜本体。 | 个 | 1
干手器 | 智能全自动感应，涡轮增压风箱，强劲风力，安全保护，为洁净双手保驾护航。 规格：270×260×250 | 台 | 1
六门更衣柜 | 冷轧钢板，六开门设计，内置层板，配不锈钢加强筋，铝合金拉手，独立带安全锁。 规格：900×400×1800 | 台 | 1
四层平板架 | 选用SUS304-2B优质不锈钢板制作，骨架δ=1.2mm。￠38圆管，层板δ=1.0mm下衬加宽加强，脚φ38×1.0mm（配有可调子弹脚）。 规格：1150×500×1550 | 台 | 3
低搁架 | 选用SUS304-2B优质50×50不锈钢方管制作，骨架δ=1.2mm。配防滑皮垫。 规格：1200×500×300 | 台 | 4
电子磅秤 | 内置可充电蓄电池，充电时可以开机使用，开机自动置零，零点自动跟踪，累计次数1~30次。 电源：交流220V（±10%）/50Hz。 量程范围：0～300Kg。 相对湿度:≤85%RH。 功率/电压：5W/220V。 规格：400×500×830 | 台 | 1
加重平板车 | 选用SUS304-2B优质不锈钢板制作，δ=1.2mm，加重型，配承重静音脚轮，其中两只带刹车掣。 规格：900×500×900 | 辆 | 1
大单星盆台 | 采用SUS304-2B优质发纹贴塑不锈钢板制作，台面δ=1.2mm，星盆斗δ=1.2mm，加强筋δ1.0mm，配置Φ38mm不锈钢可调节重力子弹脚，配优质不锈钢落水器拦渣斗。 规格：1000×700×(800+150) | 台 | 4
四门双温冰箱 | 1、额定电压：AC220V-240V 额定频率：50/60Hz 额定功率：400W 温度区间：冷藏-6~10℃ 冷冻：-18~-10℃ 容积960L 优质SUS304不锈钢板制造前板板材厚度0.7、外立板0.5、内胆板0.5； 2、采用优质压缩机，蒸发器采用铜管、冷凝器采用铜冷片式、强制散热、使用性能好； 3、真铜材质高效降温，关键部分使用铜管材质，耐腐耐用，快速制冷； 4、发泡材料厚度60mm；有效隔绝外部气温； 5、内层架采用不锈钢钢筋网片；采用福玛轮。 6、采用7寸多功能液晶触控显示屏，实时掌握设备运行状况，用电量累计显示，故障显示； ▲7、设备具有自动杀菌功能：大肠杆菌除菌率＞99.6%，沙门氏菌除菌率＞99.6%；黄曲霉去除率为＞63.5%，金黄色葡萄球菌平均灭杀率不低于99.5%； ▲8、设备显示屏显示用电量显示、工作时间显示、温度显示，工作状态显示； ▲9、设备有无线链接功能(可通过与蓝牙或WIFI等联接，可设置设备参数及功能的开启和关闭，可对杀菌时间段设定、电磁锁锁门时间段设定、温度区间设定)。 上述7、8、9条须提供第三方检测机构出具的具有CMA或CNAS认证资质的整机检测报告复印件加盖制造商鲜章并提供网上截图予以佐证；同时满足，缺一或不满足视为无效报价。（检测依据：GB/T25000.51-2016：《系统与软件工程系统与软件质量要求和评价（SQuaRE）第51部分：就绪可用软件产品（RUSP）的质量要求和测试细则》） 规格：1210×760×1925 | 台 | 1
双层平板工作台 | 选用SUS304-2B优质不锈钢板制作，台面δ=1.2mm（下衬1.5mm高密度板减噪），下层板采用δ=1.0mm不锈钢板复边成型，加强筋δ=1.0mm（配有可调子弹脚）。 规格：1800×800×（800+150） | 台 | 1
单向移门调理台 | 选用SUS304-2B优质不锈钢板制作，台面δ=1.2mm（下衬12mm防潮板减噪），其他采用δ=0.8mm不锈钢板，加强筋采用δ=1.0mm不锈钢板,单侧单移门，内分两层，重力脚φ50×150×1.2mm。 规格：1600×800×（800+150） | 台 | 2
万能组合消毒柜 | 采用优质发纹贴塑不锈钢板制作，台面δ=1.0mm，砧板消毒柜采用两辆推车设计，刀具消毒柜采用抽拉式设计，毛巾消毒柜移门带玻璃。 紫外线功率：17w； 红外线功率：300w； 消毒方式：紫外线加臭氧红外线； 可放置消毒刀数量：10把； 可放置消毒毛巾数量：12块； 可放置消毒砧板数量：5块（直径50cm厚度10cm）； 功率：660W/220V； 规格：650×590×1720 | 台 | 1
四层格栅架 | 选用SUS304-2B优质不锈钢板制作，骨架δ=1.2mm，￠38圆管，栅板δ=0.8mm复边成条状，脚φ38×1.0mm（配有可调子弹脚）。 规格：1150×500×1550 | 台 | 1
电磁双眼大锅灶 | 1.加热面积大、加热均匀。 ▲2.大功率加热，火力强劲，满足大份量爆炒、焖煮的烹饪需求，显著提升出品效率。所投商用电磁大锅灶具备油炸功能提供符合依据SB/T10840-2012《商用电炸炉》的性能检测的检测报告，要求满足炸锅正常工作期间，油温不超过200℃，其温控器的动作误差不超过±10℃。温控器失效直至热断路器动作时，测得的油温应不超过230℃。热断路器的动作误差不超过±15℃。商用电炸炉的温度由25℃升至180℃的时间不超过15min。（提供第三方权威机构出具的检测报告（须带有CMA或CNAS标志）扫描件加以佐证。同时满足，缺一或不满足视为无效报价）。 3.材质：全SUS304不锈钢框架式结构机身，耐腐蚀，经久耐用。 4.水龙头：配备SUS304不锈钢摇摆水龙头，可以180度旋转，安全防漏。 5.把手：9档火力调节，人机工效学设计，合金材质火力调节把手搭配硅胶防滑垫，档位清晰控感好，适应厨师使用习惯，可直接用膝盖控制。 6.显示屏：LED彩色数码显示屏，能实时显示功率和当前火力档位，火力调控更加直观。 7.防水：IPX6标准防水设计，清洁时可直接冲洗，台面无死角，不会藏污纳垢。 8.立体三防结构设计，防水、防油烟、防虫。 9.（自适应数字判断）磁电引擎，数字驱动、多级防护，机芯稳定性高，适用各种厨房环境，确保设备安全可靠。 10.耐高温“齿”形线盘组件，搭配高效聚能稀土磁条，创新导风散热结构，磁场分布均匀，发热低、损耗小、不偏火、不烧线盘。 11.高效后吸式散热，大风量，散热速度快，减少散热风机故障。 12.搭载运维云控系统，可通过手机端实时查看设备当前工作状态、温度、月累计用电量、故障报警等信息。 电量：20kw+20kw/380v | 台 | 1
调料平台 | 采用SUS304-2B优质不锈钢板制作，台面δ=1.2mm，下横通采用φ25圆管，圆通脚采用φ38不锈钢加厚圆管制作，δ=1.0，配不锈钢加强筋，重力不锈钢可调节子弹脚 规格：500×1100×(800+450) | 台 | 1
双门电热蒸饭柜 | 型号：MCKZ-JD24-ZY； 采用优质加厚加厚不锈钢板材，不锈钢把手，整体高密度发泡，加厚保温层，保温效果好，发泡设备及环保发泡剂，内胆一次拉伸成型，易于清洗，箱体内部加装加厚钢条，防止变形，自动进水装置，蒸车装有温控和时控装置自带保温功能，电源开关控制，配成型拉伸磁盘，可电和蒸汽两用，自动进水装置，缺水断电保护，防止干烧电热管，门体佩带嵌入式温度表，可探测箱体内实际温度，箱体内自带溢水阀，防止烫伤，电热管为专属定制304材质。 电量：12KW×2/380V； 规格：1430×700×1690 | 台 | 1
油烟一体机 | 设备为全不锈钢材质，内置静电油烟净化单元、UV灯除味杀菌单元以及自带抽风动力，带LED防爆照明灯，可前/后/上三向出风，灵活安装； 电场主体为全不锈钢蜂巢圆筒结构，同时满足可单独拆卸，方便设备清洗维护保养；电场主体绝缘子采用陶瓷绝缘子，设备高压电源输出绝缘子采用陶瓷绝缘子； 设备电源为智能数字高频高压电源，内置微电脑芯片，可选择高效、延长清洗周期、安全等工作模式，高压数字电源发生器需配置有电流调节功能，并带有多项保护功能，包括软启动、电场短路保护，放电跳停保护、电源过载保护和变压器过温保护等多重保护功能，确保设备安全；为有效收集油烟粒子和去除气味，每个高压电源至少能给电场主体提供14-16KV的电压。恒流装置可把电流保持在40MA左右以确保设备的净化效率保持高效； 高压电源与电场主体采用不锈钢顶针方式连接，更加安全牢固； 设备每个净化单元装有数字显示面板及工作指示灯，能数字显示工作电流，故障代码等。 ▲核心部件（集烟罩餐饮业油烟净化一体设备电源控制电路板）依据GB/T5169.11-2017标准，在试验温度850℃，灼热丝接触材料的时间30S，试样未起燃、规定的铺底层未起燃，结果合格，需提供国家认可的检测机构出具带CMA和CNAS标识的有效检测报告佐证。同时满足，缺一或不满足视为无效报价。 ▲核心部件（集烟罩餐饮业油烟净化一体设备电源）依据GB/T2423.4-2008标准，在2h30min内将温度从（25±2)℃升到（40±2)℃，期间相对湿度为（97±2）%RH，接着在30min内将相对湿度降到（93±3)%RH，温度不变；然后在温度为（40±2)℃，相对湿度为（93±3）%RH，保持9h15min；接着在15min内将相对湿度升至(97±2)%RH，温度不变；然后在3h内将温度从（40±2)℃降到（25±2)℃，期间相对湿度保持为（97±2）%RH；最后在温度为（25±2)℃,相对湿度为（97±2）%RH保持8h30min，以上为一个周期，共试验2个周期；样品外观无生锈老化等现象以及通电后设备正常工作，需提供国家认可的检测机构出具带CMA和CNAS标识的有效检测报告佐证。同时满足，缺一或不满足视为无效报价。 规格：720×792×1392 | ㎡ | 4
大单星盆台 | 采用SUS304-2B优质发纹贴塑不锈钢板制作，台面δ=1.2mm，星盆斗δ=1.2mm，加强筋δ1.0mm；配置Φ38mm不锈钢可调节重力子弹脚，配优质不锈钢落水器、拦渣斗 规格：1000×700×(800+150) | 台 | 4
双门热风循环消毒柜 | 采用优质不锈钢制，玻璃纤维隔热材料，双温度控制器，定时开关、继电器；采用热风循环消毒。内分四层，共配八个消毒筐。电量：4.4KW/1PH/220V； 规格：1310×670×1980 | 台 | 1
挂式洗手星盆 | 采用SUS304-2B优质发纹贴塑不锈钢板制作，台面δ=1.2mm，星盆斗δ=1.2mm，配优质不锈钢落水器、拦渣斗。 规格：400×450×（200+150） | 台 | 1
感应水龙头 | 单孔装台面龙头，配G1/1’进水接头，出水管中心距60mm，4’对中镀铬镍黄铜本体。 | 个 | 1
干手器 | 智能全自动感应，涡轮增压风箱，强劲风力，安全保护，为洁净双手保驾护航。 规格：270×260×250 | 台 | 1
双层平板工作台 | 选用SUS304-2B优质不锈钢板制作，台面δ=1.2mm（下衬1.5mm高密度板减噪），下层板采用δ=1.0mm不锈钢板复边成型。加强筋δ=1.0mm（配有可调子弹脚）。 规格：1500×800×（800+150） | 台 | 2
四门保洁柜 | 选用SUS304-2B优质不锈钢板制作，层板δ=1.2mm。侧板、门板δ=0.8mm不锈钢板，加强筋采用δ=1.0mm,配四扇移门，内分四层，重力脚Φ50×150不锈钢重力脚。 规格：1200×500×1800 | 台 | 1
活动双层工作台 | 选用SUS304-2B优质不锈钢板制作，台面δ=1.2mm（下衬1.0mm高密度板减噪），下层平板采用δ=1.0mm不锈钢板复边成型，加强筋δ1.0mm，脚杯Φ50×100×0.8mm，横通Φ25×0.8mm，配承重静音脚轮，其中两只带刹车掣。 规格：1800×800×800 | 台 | 1
玻璃门留样冰箱 | 采用优质压缩机、温控器，所有电器元件均采用公司直供，微电脑控制面板，全铜管制造，优质不锈钢加厚板材，板材表面无指纹处理，经久耐锈，自动回归门，硬质聚氨酯整体发泡，加厚保温层，箱体强度高，提高承重能力，底板、门衬板为一次性拉伸成型，内箱底板拐角处圆弧过渡，无卫生死角便于清洁。 冷藏温度：+8～0℃； 电量：175W/220V； 规格：485×491×882 | 台 | 1
单星盆台 | 采用SUS304-2B优质发纹贴塑不锈钢板制作，台面δ=1.2mm，星盆斗δ=1.2mm，加强筋δ1.0mm；配置Φ38mm不锈钢可调节重力子弹脚，配优质不锈钢落水器、拦渣斗 规格：600×600×(800+150) | 台 | 1
双层送餐车 | 选用SUS304-2B不锈钢板制作，δ=1.0mm浅斗型，双层双柄，配万向脚轮。 规格：940×450×875 | 辆 | 1
单门热风循环消毒柜 | 采用优质不锈钢制，玻璃纤维隔热材料，双温度控制器，定时开关、继电器；采用热风循环消毒，内分四层，共配四个消毒筐。 电量：2.2KW/1PH/220V； 规格：650×670×1980 | 台 | 1
可视长方型宴会餐炉 | 台面选用优质不锈钢发纹贴塑磨砂板制作，面厚1.0mm。 规格：560×430×290 | 台 | 4
蒸饭盘 | 采用食用级304不锈钢制作。 规格：60×40 | 个 | 24
风幕机 | 离心式风幕机产生高速的气流，将室内外分成两个独立的温度区域，坚持室内空调及净化空气的效果，节省电能的同时并令空气循环，有效隔离灰尘、烟气、臭气、和昆虫等微生物。 功率：200W/220V ；尺寸：1200×160×210 | 台 | 2
风幕机 | 离心式风幕机产生高速的气流，将室内外分成两个独立的温度区域，坚持室内空调及净化空气的效果，节省电能的同时并令空气循环，有效隔离灰尘、烟气、臭气、和昆虫等微生物。 规格：1000×160×210 | 台 | 3
粘捕式灭蝇灯 | 采用诱蚊、蝇紫外线灯管，发出良性紫外光波（对人体无害），诱蚊、蝇飞入电网而被击死，国际认可的安全升压技术，输出电压稳定，绝缘良好，使用寿命长，外观采用铝合金结构，美观大方。 功率：18W/220V； 规格：285×50×620 | 盏 | 2
台式混水厨房龙头 | 双孔双把装台面鹅颈龙头，配G1/2’进水接头，出水管中心距145mm，4’对中镀铬镍黄铜本体。 | 个 | 10
三角阀 | 小于90℃的冷热水表面处理：表面抛光镀镍、铬阀芯材质：低档慢开多用铜或不锈钢；高档快开为陶瓷片连接型式：G1/2螺纹连接。 | 只 | 30
编织金属进水管 | 采用优质不锈钢混合编织管，加厚、防爆、防锈、耐高温，经久耐用。 | 根 | 30
不锈钢排烟管(单位：㎡) | 采用优质不锈钢板制作，实际厚度不低于0.9mm。配A3钢法兰，变径、大小口按展开面积1：2计算。(按实际面积计算)。 | ㎡ | 55
双层焊边饭碗/汤碗 | 采用食品级304不锈钢制作，双层隔热，底部防滑。 规格：12cm | 个 | 500
竹筷 | 经高温化炭化处理，不易发霉，耐高温。 规格：25cm | 个 | 500
不锈钢汤勺 | 采用食品级304不锈钢制作。 规格：18.3×3.9 | 个 | 500
五格深快餐盘连盖 | 采用食品级304不锈钢制作。 规格：28×22×4.2CM | 个 | 500
双层暖饭/汤桶 | 采用食品级304不锈钢制作。 规格：10L | 个 | 16
送餐保温箱 | 送餐用 | 个 | 28
油缸 | 采用食品级304不锈钢制作。 规格：10寸 | 个 | 1
大锅铲 | 采用食品级304不锈钢制作。 | 个 | 2
蓝色砧板（海鲜食品类） | PE材质，防霉防干裂。 规格：45CM | 个 | 1
红色砧板（肉类） | PE材质，防霉防干裂。 规格：45CM | 个 | 2
绿色砧板（蔬果类） | PE材质，防霉防干裂。 规格：45CM | 个 | 2
白色砧板（熟食类） | PE材质，防霉防干裂。 规格：45CM | 个 | 2
剪刀（白） | 工业级复合钢锻造，锋利耐用，表面镀铬处理防锈防腐。 规格：22×10.5cm | 个 | 5
剪刀（红） | 工业级复合钢锻造，锋利耐用，表面镀铬处理防锈防腐。 规格：22×10.5cm | 个 | 5
剪刀（蓝） | 工业级复合钢锻造，锋利耐用，表面镀铬处理防锈防腐。 规格：22×10.5cm | 个 | 5
剪刀（绿） | 工业级复合钢锻造，锋利耐用，表面镀铬处理防锈防腐。 规格：22×10.5cm | 个 | 5
小锅铲 | 采用食品级304不锈钢制作。 | 个 | 3
不锈钢大掌勺 | 采用食品级304不锈钢制作。 | 个 | 3
打饭勺 | 采用食品级304不锈钢制作。 | 个 | 20
味盅 | 采用食品级304不锈钢制作。 规格：16cm | 个 | 8
不锈钢水桶 | 304不锈钢桶，201把手不锈钢。 | 个 | 1
不锈钢脸盆45CM | 食用级304不锈钢盆，0.5mm-0.7mm厚的钢板 | 个 | 2
不锈钢脸盆60CM | 采用食用级304不锈钢制作。 | 个 | 2
绿色不锈钢带刀 | 材质： 刀身:2CR13 刀柄：PP 规格：35×11cm | 个 | 2
不锈钢带刀红色 | 材质： 刀身:2CR13 刀柄：PP 规格：35×11cm | 个 | 2
不锈钢带刀蓝色 | 材质： 刀身:2CR13 刀柄：PP 规格：35×11cm | 个 | 2
不锈钢菜刀白色 | 材质： 刀身:2CR13 刀柄：PP 规格：35×11cm | 个 | 2
漏勺 | 采用食品级304不锈钢制作。 | 个 | 2
打菜勺 | 采用食品级304不锈钢制作。 | 个 | 20
磨刀石 | 白刚玉油石，该材质硬度高于棕刚玉，有较好的切削性能，可适用于各类刀具。 | 个 | 10
不锈钢水瓢 | 采用食品级304不锈钢制作。 | 个 | 2
刮皮刀 | 304食品级不锈钢材质打造，耐腐蚀 | 个 | 2
刨皮刀 | 304食品级不锈钢材质打造，耐腐蚀 | 个 | 2
锅刷 | 不锈钢，加长PP手柄，防滑去污。 | 个 | 5
鱼鳞刷 | 采用食品级304不锈钢制作。 | 个 | 2
洗菜篮黄色 | 塑料制作即可擦洗污渍，结实耐用。 | 个 | 2
洗菜篮白色 | 塑料制作即可擦洗污渍，结实耐用。 | 个 | 2
洗菜篮蓝色 | 塑料制作即可擦洗污渍，结实耐用。 | 个 | 2
洗菜篮绿色 | 塑料制作即可擦洗污渍，结实耐用。 | 个 | 4
骨刀 | 400系列不锈钢。 规格：29×11.5 | 个 | 1
留样盒 | 采用食品级304不锈钢制作。 | 个 | 30
围裙 | PU革防水防油，有效防泼抗污渍。 | 个 | 10
锈笼 | 柔软舒适，弹性袖口，热压锁边，防水不变形不漏水，皮质。 | 双 | 10
防水手套 | 耐腐蚀，耐高温，防水不变形不漏水，皮质。 | 双 | 10
高温手套 | 采用多层特殊高温结构，隔热而且吸汗，可以简短高温工作。 | 双 | 2
厨师衣服 | 厨师衣服 | 件 | 10
一次性手套 | 一次性手套 | 盒 | 5
厨师帽 | 厨师帽 | 个 | 50
一次性口罩 | 一次性口罩 | 盒 | 10
挡鼠板 | 采用SUS304-2B不锈钢板制作，实际厚度不低于0.9mm。 规格：1200×1000 | 块 | 3
透明储物盒 | 规格：630×425×350 | 个 | 10