## Sheet1
平阳县昆阳镇第二小学校园环境提升工程设备购置
序号 | 设备 | 品牌 | 参数 | 单位 | 数量 | 单价 | 金额
操场室外P4大屏
1 | LED显示屏 | 强力巨彩、海康威视、宇视科技 | 户外全彩屏： 1、像素点间距≤4mm 2、整屏平整度≤0.05mm，模组平整度≤0.03mm，拼接缝≤0.03mm 3、亮度≥4500Cd/m² 4、亮度均匀性≥98% 5、色温1000-18000K 6、★刷新率达到≥4200Hz，对比度≥10000：1（提供由CMA、CNAS、ILAC-MRA认证的第三方专业机构出具的检测报告复印件并加盖原厂公章） 7、像素失控率<0.01% 8、★发光点中心偏距＜0.8%，反光率≤1%，衰减率≤10%（工作3年）（提供由CMA、CNAS、ILAC-MRA认证的第三方专业机构出具的检测报告复印件并加盖原厂公章） 9、画面延时≤500ns（纳秒级） 10、噪声1m范围内，测试4个位置（前后左右）噪音＜1.5dB，信噪比≥47dB 11、★峰值功耗≤600W/m² 平均功耗≤200W/m²（提供由CMA、CNAS、ILAC-MRA认证的第三方专业机构出具的检测报告复印件并加盖原厂公章） 12、漏电流≤0.5mA 13、★能源效率≥3cd/W，睡眠功率≤150W/m²（提供由CMA、CNAS、ILAC-MRA认证的第三方专业机构出具的检测报告复印件并加盖原厂公章） 14、机械强度≥30Mpa，抗拉强度≥230Mpa，屈服强度≥170Mpa 15、箱体防护等级满足IK10 16、5000米海拔环境下，产品可以正常运行无障碍。 17、▲防信号远程窃密技术，具有良好的抗还原性能，具有良好的覆盖性，实现无缝干扰，覆盖范围广，抑制传导辐射，对视频信息无二次转发于加强作用（提供由CMA、CNAS、ILAC-MRA认证的第三方专业机构出具的检测报告复印件并加盖原厂公章） 18、防电力远程窃密技术，采用信息相关方式阻止电力通信，采用电子对抗原理，防止电磁传导辐射泄露有用信息，防止劫持相关控制设备 19、★LED显示屏制造厂商满足“国家认定的企业技术中心”资质实力（提供相应证明文件复印件加盖制造厂商公章） 20、▲LED显示屏制造厂商满足“国家级认证制造业单项冠军示范企业”资质实力（提供相应证明文件复印件并加盖制造厂商公章） 20、▲LED显示屏生产制造商具备良好的绿色制造体系，其绿色制造能力符合国家绿色工厂要求（提供证明文件复印件并加盖制造厂商公章） （含大开关电源）： ①、外形结构 楞缘及拐角均充分倒圆和磨光 ②、丝印标示 丝印标示清晰明显，有节能、危险警告、输入输出电压电流、功率、极性指示等标示 ③、泄漏电流 泄漏电流≤0.25mA ④、接地阻抗 外壳与大地阻抗≤10mΩ ⑤、保护功能 输入AC端自带保护盖，且具备过流、断路、短路、过压、欠压、防雷等保护功能 ⑥、抗电强度 输入对输出，AC2000V/1min；输入对地，AC1500V/1min；输出对地，AC500V/1min ⑦、平均无故障时间 MTBF≥10000H ⑧、输入电压范围 180VAC～264VAC） （含数据采集接收卡）： ①、集成HUB75，无需再配转接板，更方便，成本更低； ②、减少接插连接件，减少故障点，故障率更低； ③、支持常规芯片实现高刷新、高灰度、高亮度； ④、全新灰度引擎，低灰度表现更佳； ⑤、细节处理更完美，可消除单元板设计引起的某行偏暗、低灰偏红、鬼影等细节问题； ⑥、支持14bit精度的色度、亮度一体化逐点校正； ⑦、支持所有常规芯片、PWM芯片和灯饰芯片； ⑧、支持静态屏、1/2~1/64扫之间的任意扫描类型； ⑨、支持任意抽点，支持数据偏移，可轻松实现各种异型屏、球形屏、创意显示屏； ⑩、单卡支持16组RGB信号输出； （含综合布线）：屏体内部长排线、电源线等、光纤收发器、网线、光缆、电缆、配电箱、三相电缆、开槽、配管等 （含功放音响）：含不低于2只40W防水音柱，配套功放 （含简易箱体、不锈钢包边） （含屏体制冷设备） | 平方 | 25 | 6000 | 150000
2 | 视频处理器 | 米兰、诺瓦、海康威视 | 1.一体化集成设备，集成播放器、处理器功能；6核Cortex CPU,主频可达 2.0 GHz，4G LPDDR4双通道32位RAM高性能内存，板载64GB大存储（支持eMMC5.1，SDIO3.0），安卓7.1原生操作系统，直流输入DC12V，25W低功耗，安全保障； 2.▲支持多功能按键，按键指示灯一体化设计，彩色灯指示通电状态，仅通过一个按键就可实现节目切换、遥控器配对、显示下载二维码及版本等信息；（提供由第三方专业机构出具的检测报告复印件加盖投标供应商公章） 3.输出设备兼容性高，HDMI输出可对接LCD液晶显示屏或主流视频处理器以及发送卡播放显示； 4.多种输入口选择：3.5mm*1音频输入接口；USB3.0接口*1；USB2.0接口*2；千兆网口RJ45* 1；HDMI1.3*2信号输入接口； 5.蓝牙频率范围：2402MHz～2480MHz;，蓝牙支持BT5.0标准的蓝牙WiFi二合一;其中蓝牙和WiFi共用天线； 6.设备受控方式多样化，包含TCP或UDP或RS-TTL或RS-485指令控制，且支持外接串口控制第三方设备； 7.断电重启后自动播放，降低维护成本； 8.支持手机、平板多平台控制实现编辑以及播放控制； 9.丰富可视化窗口组件添加，如视频、图片、轨迹图片、文本、滚动字幕、轨迹文字、时钟、天气、背景音乐、LOOG、背景色、无线投屏、网页、流媒体、输入信号等； 10.支持U盘即插即播/素材导入，自动循环播放； 11.支持手机或平板移动端实时拍照上传视频/图片资料，并快速播放； 12.强大的图形处理引擎，支持10个及以下窗口叠加，支持视频/图片/输入信号/文本/网页/流媒体窗口的混合播放模式，窗口位置大小任意调整； 13.支持多视频窗口同步解码播放，支持mp4、mov、3gp、mkv、avi、wmv、mpg、mpeg视频格式硬件解码，4K超清画质，逼真细腻，真实还原画质，支持4K视频流畅播放不卡顿，支持4个全高清视频窗口同步流畅播放不卡顿。视频解码支持4KVP9 and 4K 10bits H265/H264视频解码，高达60fps 1080P多格式视频解码(WMV,MPEG-1/2/4,VP8)1080P视频编码，支持H.264，VP8格式视频后期处理器：反交错、去噪、边缘/细节/色彩优化； 14.支持节目预约，采用手势拖放设定预约播放内容以及播放计划，实现预约节目和日常节目自动切换； 15.支持设备WiFi热点密码修改，安全等级高； 16.支持两路HDMI输入信号，最大分辨率1920x1080@60HZ，输入信号可与其它类型窗口同屏组合显示；其中HDMI2K-1输入接口（可输入画面，暂不支持声音）；HDMI2K-2输入接口（可输入画面、声音）； 17.支持播放亮度一键调节，亮度可按计划控制； 18.支持PLC电源一键开关，电源可按计划控制； 19.自带路由功能，控制端直接连接播控器热点可实现登陆连接和控制； 20.支持热点与以太网口桥接实现联网； 21.仅支持专属蓝牙遥控器控制【普通遥控无法控制】，一键呼出菜单，可开关屏，节目切换，音量调节，画面铺满和自适应屏幕播放等； 22.支持连接无线WiFi，WiFi连接自动记忆，开机重启自动回连； 23.支持预设节目任意自定义,投屏、视频、图片、字幕、时钟、LOGO、输入信号、流媒体、网页任意组合叠加，满足各种显示场景需求，如双路输入信号同时显示，投屏加输入信号同时显示，输入信号加本地视频同时显示，投屏加本地视频同时显示，各种窗口可以任意调整位置和大小； 24.局域网智能寻机，免密免登陆，自动连接，自动显示局域网内的播控器； 25.▲支持通过平板中控快速定位屏幕，可实现多屏在局域网集中管控；（提供由第三方专业机构出具的检测报告复印件加盖投标供应商公章） 26.支持素材快速拖拽上屏播放，极致操控体验，画面拖曳上屏播放； 27.支持U盘中的视频、图片无需上传，直接可以拖拽上屏播放； 28.内置看直播功能，统一推送流媒体链接，一键开启观看直播培训； 29.▲具有PAD和IPAD平板及手机、电脑无线投屏显示功能，支持PC、Mac、IOS及Androd移动终端通过网络传输接入智控盒实现无线投屏显示；投屏画面可与其它类型窗同屏组合显示。（提供由第三方专业机构出具的检测报告复印件） | 台 | 1 | 6000 | 6000
传达室门禁、监控改造
1 | 电动伸缩门（含机头） | 海康威视、宇视科技、正邦 | 铝合金，高度2米 伸缩比:1:0.35+0.7 净空比:1:1.385+0.52 ▲（包括对原有伸缩门利旧拆装移位重新安装等） | 米 | 14 | 2500 | 35000
2 | 红外对射（后门） | 海康威视、宇视科技、大华 | 8个板载有线防区，1路继电器输出（最高可扩展至8路）一体式设计，自集成LCD 键盘 支持通过网络、电话线传输报警数据 支持8000条报警事件记录、2000条操作事件记录、1500条用户管理操作记录，支持远程搜索查询事件日志 支持2组独立的以太网接警中心，2组独立的电话接警中心，灵活配置报警数据上传策略、冗余备份策略 支持定时布撤防（日常计划、优先计划） 支持Contact ID protocol，支持话机复用 支持1个安装员用户、1个主用户、15个操作用户 支持16个远程管理用户，6个远程数据通道 支持警号输出、键盘电源防反接和过流保护 支持远程升级,远程导入导出配置参数 支持硬件复位 | 对 | 1 | 1500 | 1500
3 | 左通道 | 海康威视、宇视科技、大华 | 1、外壳采用不锈钢，箱体尺寸：长≤1200mm，宽≤170mm，高≥1000mm，门翼应支持选用不锈钢或亚克力材质，通道宽度尺寸应支持550mm~950mm配置,闸机通道采用厚度不低于1.0mm的不锈钢板材；设备应采用不少于4对红外对射； 2、闸机通道应为摆闸箱体，采用直流无刷伺服电机，霍尔传感器及平行轴减速箱； 3、闸机设备应支持ID卡、M1卡、CPU卡、NFC等读卡器识读设备、二维码扫描仪、面部识别组件、身份证阅读器等设备集成，实现多种认证方式组合应用。应具中心远程开门、遥控器开门、支持手机开门、支持居民身份证开门、支持二维码/条码开门、支持面部识别开门、支持普通卡、来宾卡、胁迫卡、巡更卡、黑名单卡等多种类型用户权限设置； 4、闸机应具备防水浸功能，支持在底部积水情况下正常运行，最大水浸高度不小于700mm； 5、▲设备可根据用户需求自定义语音播报内容，并可设置联动语音提示；支持通过文字转换为提示语音的TTS功能；（公安部检测报告证明） 6、设备支持自定义开、关门位置，当人员触发指定区域的红外对射时立即执行开关门动作，提高任意通行效率； 7、▲闸机通道功能应满足单通道反潜回、多通道跨主机反潜回的功能，当检测到任意一种反潜回报警时，除了联动语音播报、指示灯、IO信号联动输出等报警提示外，需同时上传对应的报警事件，有效防止非授权人员跟随进入；（公安部检测报告证明） 8、支持每天8个时段的通行模式管控，设置某时段通道为常开或常闭或感应通行或授权认证通行；同时应支持按时间分时段管控门禁权限，支持不少于128个周计划、不少于1024个节假日、不少于64个假日组、不少于255个计划模板 9、设备支持多人授权通行功能，设备支持一次授权，允许多人通行； 10、设备支持远程开门功能,支持一键常开接口,可通过管理软件实现远程开门、关门、常开、常闭、解除常开、解除常闭等功能，支持通过遥控器实现远程开门、关门、常开、解除常开、消防常开等功能。 11、▲（包括对原有人员通道系统拆除移位重新布线安装） 12、▲（包括对老门卫监控室拆除所有安防设备、新门卫重新布线熔纤（含材料）安装利旧安防设备） | 台 | 1 | 5500 | 5500
4 | 右通道 | 海康威视、宇视科技、大华 |  | 台 | 1 | 5500 | 5500
5 | 中间通道 | 海康威视、宇视科技、大华 |  | 台 | 1 | 6500 | 6500
6 | 7寸人脸识别机（含支架防水罩） | 海康威视、宇视科技、大华 | 1、操作系统：嵌入式Linux操作系统； 2、▲屏幕应为 7 英寸触摸屏；应采用水滴屏全贴合工艺；玻璃屏占比≥90%。屏幕流明度≥600cd/m2；屏幕分辨率应不低于600*1024；屏显下端应具有圆形指示灯，指示灯应支持固定频率的亮起和熄灭（呼吸状态）及识别状态提示 3、摄像头参数：采用宽动态200万双目摄像头； 4、认证方式：支持人脸、刷卡（IC卡、手机NFC卡、CPU卡序列号/内容、身份证卡序列号）、密码认证方式，可外接身份证、指纹、蓝牙、二维码功能模块； 5、人脸验证：采用深度学习算法，支持单人或多人识别（最多5人同时认证）功能；支持照片、视频防假；1:N人脸验证速度≤0.2s，人脸验证准确率≥99%； 6、存储容量：本地支持10000人脸库、50000张卡，15万条事件记录； 7、硬件接口：LAN*1、RS485*1、Wiegand * 1(支持双向)、typeC类型USB接口*1、电锁*1、门磁*1、报警输入*2、报警输出*1、开门按钮*1、SD卡槽*1（最大支持512GB）、3.5mm音频输出接口*1； 8、通信方式及网络协议：有线网络； 9、使用环境：IP65，室内外环境（室外使用必须搭配遮阳罩）； 10、▲设备应支持对显示页面进行编辑的功能：1.应能提供至少5种页面类型进行选择，每种页面均能插入文字和图片；2.应能调整插入文字的位置和大小，具有修改文字大小、字体颜色、背景填充、对齐格式等操作；3.应能调整插入图片的位置和大小，具有背景填充功能。（公安部检测报告证明） | 台 | 8 | 2000 | 16000
7 | 栅栏道闸（5米） | 海康威视、宇视科技、大华 | 1、5米栅栏道闸一体机 2、采用一体化机芯，平行齿轮减速连杆传动，传动平稳、效率高 3、侧贴式安装，安装方便、结构紧凑 4、齿轮碳钢材质，淬火处理工艺，抗磨损、抗冲击，寿命长 5、直流无刷电机、输出力矩大、体积小，噪音低，精确智能控制 6、支持遇阻反弹，开优先保护功能 7、直流变频控制，快速抬杆慢速落杆，运行平稳 8、事件日志记录、方便操作追踪 9、支持红外，地感，雷达等多种防砸 10、支持故障码数码管检测，日志记录、丰富状态指示，故障码数码管显示、问题定位快捷、方便维护 11、手动开闸功能：停电时可转动手轮，使道闸保持开状态 | 台 | 1 | 5800 | 5800
8 | 守蔚3系抓拍显示一体机 | 海康威视、宇视科技、大华 | 1、LED抓拍显示一体机 2、高清晰：400万像素高清摄像机，最大分辨率可达2688*1520，帧率高达25fps 集成度高：集摄像机、显示屏、补光灯、镜头、喇叭功放于一体，有效节省施工布线成本 3、支持LED显示屏 4、内置高亮LED灯，白光/红外二合一，智能环保补光技术，满足不同场景需求 5、支持电动变焦镜头，便于调试 6、识别车牌种类多：支持中国大陆，中国香港，中国澳门车牌识别 7、授权名单控制：支持授权名单的导入及对比，可直接联动道闸开闸，支持脱机运行 8、支持智能化视频检测抓拍，实现机动车精准抓拍识别，准确率99.9%以上 9、支持跟车不落杆，实现快速通行 10、机箱表面采用抗紫外线静电喷塑工艺，不起皮，不褪色，防尘防水等级符合室外设备IP54级别要求 11、支持玻璃加热功能 12、▲异常车牌识别功能：支持对部分污损车牌及遮挡面积不超过1/3的车牌进行检测和识别（公安部检测报告证明） 13、过滤抓拍功能检查：支持过滤抓拍功能，可设置正向抓拍、背向和全部抓拍 14、▲虚假车牌过滤：支持对打印车牌，单独车牌照片等虚假车牌进行过滤（公安部检测报告证明） 14、▲连续过车功能检查：支持于连续过车模式，连续过车时道闸不落杆（公安部检测报告证明） | 台 | 2 | 6500 | 13000
9 | 雷达 | 海康威视、宇视科技、大华 | 1、采用79GHz MMIC技术，分辨率更高，检测更稳定； 2、雷达检测距离可调，检测宽度可调，操作方便，通用性强； 3、无需学习背景，适应更多复杂现场环境； 4、提供RS485串口或者蓝牙通讯功能，蓝牙版本配备手机APP，可对雷达进行在线调试、固件升级，操作更方便； 5、安装与维护方便，所需人力少，工时短。 6、采用LED灯指示雷达工作状态，状态更直观。 7、自动记录雷达的配置参数，断电重启后可恢复至之前的工作状态； 8、环境适应性强，检测性能不受电磁干扰、光照、灰尘、雨雪等外界环境影响。 | 个 | 1 | 900 | 900
10 | 嵌入式控制终端 | 海康威视、宇视科技、大华 | 1、嵌入式平台：ARM 嵌入式处理器，BS/CS双架构 2、安全性高：防网络病毒，防U盘病毒。安全的人机接口，防丢失数据，防串改数据 3、稳定性高：嵌入式ARM系统，底层UBOOT、内核、系统自有可控，能保证7*24h不间断稳定运行 4、视频录像：支持录像存储，支持录像计划，保存进出车完整数据链，节省录像服务器 5、适应性强：全封闭结构，无风扇散热设计，能在-30~70°的工作温度下正常使用 6、多网口设计：内网8个网口，外网1个千兆网口，支持大量网络设备接入，节省交换机成本 7、移动化配置：支持手机扫二维码，WIFI连接设备并调试设备，简单方便 8、远程访问：支持互联网远程访问设备，远程处理异常，远程下载日志，远程升级设备 9、本地显示控制：支持VGA/HDMI接显示器，标准鼠标键盘输入控制，即插即用，方便快捷 10、手机扫码配置：支持现场手机扫码配置设备，调试轻便 11、异常处理：支付通道异常切换，网络异常切换4G； 12、标准的SDK接口：标准的SDK协议，支持对接云平台，对外扩展性强 13、级联管理：单台管理4个车道，最多支持5台设备级联，可管理20个车道的停车场 15、▲防车辆假出场逃费功能检查：当接入的出口摄像机识别到车辆倒退行为时，可联动设备对车辆进行入场处理，防止车辆假出场逃费行为。（公安部检测报告证明） 16、▲计数相机接入功能检查：支持接入出入计数相机统计停车场的余位，可计算车辆的进出，形成出入记录。（公安部检测报告证明） 17、▲手机扫码访问功能检查：支持手机扫码访问，可通过扫描设备二维码访问设备所有界面。（公安部检测报告证明） | 台 | 1 | 4500 | 4500
11 | 机柜 | 奥括、图腾、迪士普 | 600mm*600mm*2000mm，前钢化玻璃后网孔 | 台 | 1 | 1800 | 1800
A | 含税总计 | [5 empty] | 252000