## 智慧法庭
序号 | 项目名称 | 具体参数 | 数量 | 单位
一、标准法庭
1、高清庭审主机
1.1 | 高清庭审主机 | ▲支持与我院现有的科技法庭主机平台无缝衔接，要求中标后7个工作日提供投标产品与现网运行的科技法庭主机管理平台对接函； 1、具有不少于2个RJ45千兆网口、4个RS485、4个RS-232、5个USB接口、8个SATA接口、1个蓝牙接口、2个报警输入，2个报警输出接口、8组红外控制接口。 2、前置不少于6块硬盘插槽，支持热插拔更换； 3、内置不小于7英寸电容触摸屏、感应式触摸按键，具有实时视频预览，主机录像回放和光盘录像回放等功能； ▲4、具有不少于8个HDbaseT视频输入接口、2个VGA In、2个VGA Out、10个HDMI Out示证输出接口。（出具第三方权威机构的检测报告复印件证明并加盖生产厂商公章） 5、具有不少于16个Mic In音频接口、6个Line In接口、9个Line Out接口、1个3.5mm混音输出接口。 ▲6、可以通过HDbaseT对摄像机供电、音视频传输，对云台、镜头等控制功能。（出具第三方权威机构的检测报告复印件证明加盖生产厂商公章） 7、至少具有RTSP、RTMP、GB/T28181、ONVIF、SIP、H323、PPPOE、HTTP、HTTPS等设置选项。 8、支持蓝牙、Wifi通信，配合无线中控终端使用，应能实现主机及外围设备开/关机和示证切换等功能。 9、支持不小于4K（3840*2160）视频实时编解码； ▲10、支持至少接入12路不小于4K、不低于30fps 实时独立画面；（出具第三方权威机构的检测报告复印件证明加盖生产厂商公章） 11、支持通过HDMI输出不少于2路不低于4K、不低于30fps 实时独立画面； 12、支持同时接入不少于2路本地示证视频； 13、视频压缩设备采用H.264/H.265视频压缩标准，支持不改变现有文件格式与参数条件下实现视频流实时压缩不低于50%。 14、具有AAC、ADPCM、G.711音频编码设置选项，音频采样率可设置8/32/48KHz；支持对各通道音视频参数（帧率、分辨率、码率等）进行设置。 15、支持合成画面及独立画面分辨率不低于4K（3840×2160），图像流畅，无明显卡顿； 16、支持混音处理、多画面选择与合成、语音激励摄像联动、电子证据信息的选择及切换、法庭画面输出切换等； 17、支持示证、远程视频的音量调节。 18、内置至少16路48V幻象供电接口，可连接麦克并为其供电。每路开关可独立控制，可接驳点对点麦克，每路可独立控制音量大小。 19、支持至少2个DVD或蓝光光驱刻录； 20、刻录光盘自带光盘播放器，可实现在任意电脑上自动播放； 21、支持语音激励功能，能联动摄像机切换和控制；支持音频波形图显示。 ▲22、支持通过查询案件信息回放相关的庭审录像（支持双光盘回放），并可进行单/双光盘备份；支持对案件号、案件名称、审判地点、光盘密码等信息进行设置。（出具第三方权威机构的检测报告复印件证明加盖生产厂商公章） 23、提供五年质保 | 1 | 台 | ·
2、视频采集设备
2.1 | 高清摄像机 | 1.1/2.8英寸800万像素CMOS 2.4倍光学变焦，16倍数字变倍 3.支持H.265、H.264 HP/MP/BP、M-JPEG编码，支持S+超级码流 4.支持三码流同时输出,主码最大支持4K@30fps 5.本地存储最大支持512G TF卡 6.支持音频降噪、音频异常侦测功能 7.水平360°连续旋转，垂直转动角度-30°～90° 8.手动水平控制速度：0.1～300°/s 9.支持镜像翻转 10.支持内置无源MIC 11.支持3路报警输入2路报警输出 12.支持1路音频输入和1路音频输出，支持AAC编码，48K采样率，高保真音频 13.支持POE+/12V两种供电方式 14.支持智能分析，包括证人保护、绊线、周界、人脸检测、值岗检测和人数统计等功能 15.支持1路HDBaseT接口、1路网口、1路HDMI接口 16.▲要求与庭审主机同一品牌。 | 4 | 台
3、庭审显示设备
3.1 | 庭外公告屏 | 1、选用24寸窄边框显示屏，内置一体化安卓板卡； 2、软件应具备实时显示开庭视频画面的功能； 3、软件应具备实时显示开庭状态信息的功能； 4、软件应具备显示近期开庭计划的信息的功能； 5、软件不开庭时可显示法院对外宣传的海报图片； | 1 | 台
4、庭审音频设备
4.1 | 高保真麦克风 | 1、高度单指向性电容麦克风； 2、麦克风带有电源开启指示光环； 3、麦克风单元为无源设备，由智能音频处理器提供48V幻象供电； 4、频响范围80~14kHz； 5、信噪比 >70dB | 8 | 台
4.2 | 数字音频处理器 | 1、处理器：ADI SHARC 21489；采样率/量化位数：48K/24bit 2、40bit DSP浮点运算引擎 3、模拟输入、输出通道数量:16 x 16 4、输入增益:0/3/6/9/12/15/18/21/24/27/30/33/36/39/42/45 dBu 5、幻象电源:+48V/10mA max 6、频率响应(20~20kHz):±0.15dB；最大电平:+18dBu；THD+N:<-94dB @17dBu；输入动态范围：110dB；输出动态范围：112dB 7、通道隔离度 @1kHz:108dB；输入阻抗(平衡接法):5.4KΩ；输出阻抗(平衡接法):600Ω；系统延时:<3ms 8、工作电源:AC110~240V,50Hz/60Hz输入增益3dB步长，不少于16个档位； 9、不低于12段PEQ ，且提供不低于五种滤波器类型选择； 10、自适应回声消除(AEC)，噪声抑制(ANS)； 11、增益共享自动混音(AMC)、门限自动混音（Gate Mixer）；自动增益(AGC); 闪避器(Ducker)；噪声增益补偿器(ANC) 12、每个通道应不低于16个点的自适应反馈抑制（AFC）； 13、输出通道应该具备：不低于12段PEQ,31段GEQ,分频器、延时器、限幅器。不低于20 x17 矩阵；不低于16组预设； 14、支持输入输出通道LINK和分组功能； 15、输入动态范围不低于：110dB；输出动态范围不低于：112dB 16、频率响应范围不低于20～20kHz (±0.15dB) ;THD+N:不低于-94dB @17dBu 17、内置不少于16个输入端口、不少于14个卡侬输出端口、不少于2个300W高功率音箱专用输出端口 18、ISO20001信息技术服务体系管理认证证书 ▲20、对接我院现有的庭审综合管理平台（投标人需出具证明材料并加盖生产厂商公章） | 1 | 台
5、网络接入设备
5.1 | 网络交换机 | 下行：24个10/100/1000Base-T以太网电接口 上行：4个1000Base-X以太网光接口 包转发：66Mpps | 1 | 台
6、其他设备
6.1 | 网控电源时序器 | 1.前面板内置LCD显示屏，灵活显示实时电流.实时电压与设备IP等信息； 2.电源输出通道数：≥8路；单通道最大电流≥10A，总输入电流容量≥40A； 3.控制方式：支持TCP/IP协议和串口协议控制；可通过面板按键对输出端口单独或全部进行控制； 4.配合电源控制智能面板，可实现通过网口，RS485 接口对设备进行控制； 5.每路电源通道均可独立设定延时时间（优于1秒~5小时）。 | 1 | 台
6.2 | 电源控制面板 | 1、配合网控时序电源实现法庭设备的“一键通断电”。 2、屏幕：4寸电容触摸屏； 3、面板类型：86面板型，分辨率，480*480； 4、控制类型：支持RS-485控制； 5、操作系统：嵌入式实时操作系统。 | 1 | 台
6.3 | 机柜 | 22U机柜、含8口PDU | 1 | 台
6.4 | 标准庭安装附件及辅材 | 12V开关电源、音视频分配器各类接插件、配件、地插盒、标准法庭布线（含线材） | 1 | 套
商务要求： 1、本次采购产品必须完全兼容原有设备实现无缝对接；所投产品必须满足招标的要求，带“▲”号为重要指标参数不允许做偏离，中标后三个工作日内提供样机对所投产品按照招标参数要求功能逐一验证，对于提供虚假参数强行中标的供应商，经测试查实后将以废标处理并上报上级部门处理。 2、为了保障技术服务的及时性和质量，合同期内，供应商要提供7*24小时售后服务，1小时响应，2小时到达现场，12小时内解决问题。 3、本次设备安装调试必须原厂工程师需要提供上门安装调试。 4、本次设备工程须在合同签订之日起10个工作日完成安装调试。