## Sheet1
监控项目平台
序号 | 名称 | 品牌 | 型号 | 技术规格 | 单位 | 数量 | 备注
1 | 400万人脸抓拍摄像机 | 海康威视 | DS-2CD7A45CZEVWDV3-IZS(2.7-13.5mm) | 7A轻智能筒型摄像机 采用深度学习算法，以海量图片及视频资源为路基，通过机器自身提取目标特征，形成深层可供学习的人脸图像。极大的提升了目标人脸的检出率。 支持智能资源模式切换：人脸抓拍（默认），Smart事件，热度图，人数统计，道路监控，普通监控 人脸抓拍模式：a)支持对运动人脸进行检测、抓拍、评分、筛选，输出优选的人脸，b)支持人脸去误报、快速抓拍人脸，c)支持快速抓拍和优选抓拍两种模式，d)最多同时检测30张人脸，e)支持人脸去重 道路监控模式：a)车辆检测：支持车牌识别并抓拍，车牌号码/车身颜色/车辆类型/车辆品牌，b)混行检测：检测正向或逆向行驶的车辆以及行人和非机动车，自动对车辆牌照进行识别，可以抓拍无车牌的车辆图片 Smart事件模式：越界侦测，区域入侵侦测，进入/离开区域侦测，徘徊侦测，人员聚集侦测，快速运动侦测，停车侦测，物品遗留/拿取侦测，场景变更侦测，音频陡升/陡降侦测，音频有无侦测，虚焦侦测。其中越界侦测，区域入侵侦测，进入/离开区域侦测为深度学习算法，支持联动声光预警 鳞镜补光：采用隐藏式灯珠设计，通过鳞甲密布排列形成的镜面反射出光，见光不见灯。增加发光面积，降低聚光效果，补光柔和均匀 Smart录像：支持断网续传功能保证录像不丢失，配合Smart NVR/SD卡实现事件录像的智能后检索、分析和浓缩播放，Smart编码：支持低码率、低延时、ROI感兴趣区域增强编码、SVC自适应编码技术，支持Smart265编码 系统功能：支持开放型网络视频接口、ISAPI、GB/T28181和E-HOME协议接入；支持三码流技术，支持同时20路取流；支持萤石平台接入 宽动态：支持宽动态范围达120 dB，适合逆光环境监控 图像相关：支持400万像素@60 fps实时帧率，图像更流畅；支持透雾，电子防抖，并具有多种白平衡模式，适合各种场景需求 安全服务：支持三级用户权限管理，支持授权的用户和密码，支持IP地址过滤 接口功能：内置MicroSD/MicroSDHC/MicroSDXC插槽，最大支持512 GB；支持10 M/100 M自适应网口；支持一对报警输入输出 人数统计模式：a)人员统计：支持实时报警，人数变化报警和拥堵等级变化报警，并支持人数异常和停留时间异常报警，b)异常行为检测：支持离岗检测，以及在离岗检测报警，c)区域关注度：支持区域人数检测、停留时长检测、实时数据上传，并支持区域人数分析和队列状态分析展示，d)热度图：支持设备上报和平台查询方式获取信息，并支持上报伪彩图背景大图 支持电量检测：支持设备功耗检测，支持设备功耗报表展示，报表类型支持日报表和周报表（默认日报表，单位瓦时（W·h）） 传感器类型：1/2.7" Progressive Scan CMOS 最低照度：彩色：0.005 Lux @（F1.2，AGC ON），0 Lux with Light； 黑白：0.001 Lux @（F1.2，AGC ON），0 Lux with IR 宽动态：120 dB 焦距&视场角：2.7~13.5 mm：水平视场角：96.6°~29.7°，垂直视场角：51.7°~16.7°，对角视场角：114.2°~34° 防补光过曝：支持防补光过曝开启和关闭，开启下支持自动和手动，手动支持根据距离等级控制补光灯亮度 补光灯类型：鳞镜补光，默认红外850nm，可切换至暖白光，4颗灯珠 补光距离：红外普通监控50 m，人脸抓拍/识别7 m；白光普通监控30 m，人脸抓拍/识别5 m 最大图像尺寸：2560 × 1440 视频压缩标准：H.265/H.264/MJPEG 网络：1个RJ45 10 M/100 M自适应以太网口 SD卡扩展：内置MicroSD/MicroSDHC/MicroSDXC 插槽，最大支持512 GB 音频：1路输入（Line in），1路输出（Line out），2个内置麦克风，1个内置扬声器 报警：1路输入，1路输出（报警输入支持开关量，报警输出最大支持DC12 V，30 mA） RS-485：采用半双工模式，支持自适应HIKVISION，PELCO-P和PELCO-D协议 复位：支持 电源输出：DC12 V，100 mA 接口类型：外甩线 产品尺寸：181.5 × 102.3 × 89 mm 包装尺寸：315 × 137 × 141 mm 设备重量：830 g 带包装重量：1130 g 存储温湿度：-30 ℃~60 ℃，湿度小于95%（无凝结） 启动和工作温湿度：-30 ℃~60 ℃，湿度小于95%（无凝结） 电流及功耗：DC：12 V，1.1 A，最大功耗：13.2 W PoE：802.3at，42.5 V~57 V，0.35 A~0.26 A，最大功耗：14.7 W 供电方式：DC：12 V ± 20%，支持防反接保护 PoE：802.3at，Type 2，Class 4 电源接口类型：3芯接口 线缆长度：35 cm 防护：IP67 | 台 | 64
2 | 支架 | 海康威视 | DS-1292ZJ | 壁装支架/白/铝合金/尺寸70×97.1×173.4mm | 个 | 96
3 | 200万筒型摄像机（POE） | 海康威视 | DS-IPC-B12HV3-LA(POE) | 200万筒型网络摄像机 最多分辨率可达1920 × 1080 @25 fps，在该分辨率下可输出实时图像 支持越界侦测，区域入侵侦测 支持萤石平台接入 支持背光补偿，强光抑制，3D数字降噪，120 dB宽动态适应不同环境 采用高效阵列红外灯，使用寿命长，红外照射距离最远可达50 m 符合IP67防尘防水设计，可靠性高 1个内置麦克风，高清拾音 传感器类型：1/2.7" Progressive Scan CMOS 最低照度：彩色：0.005 Lux 宽动态：120 dB 焦距&视场角：2.8 mm，水平视场角：108°，垂直视场角：59°，对角视场角：127° 4 mm，水平视场角：87°，垂直视场角：46°，对角视场角：105° 6 mm，水平视场角：54°，垂直视场角：29°，对角视场角：63° 8 mm，水平视场角：41°，垂直视场角：23°，对角视场角：48° 景深范围：2.8 mm: 1 m~∞ 4 mm: 1.2 m~∞ 6 mm: 2.8 m~∞ 8 mm: 4.4 m~∞ 补光灯类型：红外灯 补光距离：最远可达50 m 波长范围：850 nm 防补光过曝：支持 最大图像尺寸：1920 × 1080 视频压缩标准：主码流：H.265/H.264，支持超级智能编码 子码流：H.265/H.264/MJPEG 音频：1个内置麦克风 网络：1个RJ45 10 M/100 M自适应以太网口 恢复出厂设置：支持客户端或浏览器恢复 启动及工作温湿度：-30 °C~60 °C，湿度小于95%（无凝结） 供电方式：DC：12 V ± 25%，支持防反接保护 PoE：IEEE 802.3af，CLASS 3 电流及功耗：DC：12 V，0.5 A，最大功耗：6 W PoE：IEEE 802.3af，CLASS 3，最大功耗：7 W 电源接口类型：Ø5.5 mm圆口 产品尺寸：2.8 mm焦距段型号： 182.8 × 92.7 × 87.6 mm 其他焦距段型号： 189.4 × 92.7 × 87.6 mm 包装尺寸：235 × 120 × 125 mm 设备重量：600 g 带包装重量：797 g 防护：IP67 | 台 | 32
4 | 集成监控系统 | 海康威视 | 无型号 | 2U机架式9盘位嵌入式边缘计算主机，采用存算一体架构，内置高性能AI处理器 【硬件规格】 存储接口：9个SATA接口，支持硬盘热插拔，可满配12TB硬盘 视频接口：2×HDMI，2×VGA 网络接口：2×RJ45 10/100/1000Mbps自适应以太网口 报警接口：16路报警输入，4路报警输出 串行接口：1路RS-232接口，1路全双工RS-485接口 USB接口：2×USB 2.0，2×USB 3.0 扩展接口：1×eSATA 【产品性能】 输入带宽：384Mbps 输出带宽：256Mbps 接入能力：64路H.264、H.265格式高清码流接入 解码能力：最大支持32×1080P 显示能力：最大支持8K+1080P、2×4K异源输出 RAID模式：RAID0、RAID1、RAID5、RAID6、RAID10，支持全局热备盘 【智能应用】 整机搭载2颗高性能AI引擎，支持独立配置目标识别、周界防范、周界二次分析、视频结构化、高空抛物、智搜等引擎模式 一、目标识别应用： 支持目标抓拍、比对报警；支持以图搜图、按姓名检索、按属性检索 目标名单库：支持32个名单库，名单库库容10万张；路人库库容10万张 目标抓拍：16路视频流（4MP） 目标比对：48路图片流 目标客流：支持客流分析（图片流），支持4个客流统计组去重 目标应用：签到、频次（高频、低频） 单颗AI引擎分析能力：24路图片流或8路2MP/8路4MP/4路8MP视频流 二、周界防范应用： 支持周界算法（越界侦测、区域入侵、进入区域、离开区域）事件报警及联动 支持大模型周界的二次分析功能 视频流性能：24路视频流（2MP）周界防范 图片流性能：64路图片流大模型周界防范 单颗AI引擎分析能力：32路图片流或12路2MP/6路4MP/2路8MP视频流 三、视频结构化应用： 支持人体目标抓拍、以图搜图以及属性检索；支持车牌识别、车牌库报警以及属性检索 视频结构化性能：12路视频流（2MP） 单颗AI引擎分析能力：6路2MP/3路4MP/2路8MP视频流 四、高空抛物检测应用： 支持后智能高空抛物检测，支持高空抛物轨迹展示、抛物事件录像和图片快速检索溯源 高空抛物性能：12路视频流（4MP） 单颗AI引擎分析能力：6路4MP/4路8MP视频流 五、智搜应用： 支持全路数目标检索功能，可对设备视频录像中的目标实现快速检索 目标检索(智搜)：64路 | 台 | 1 | 支持64路图片流 人脸比对
5 | 48盘位磁盘阵列（含48块8T硬盘） | 海康威视 | DS-A70348R(标配)/EB/8T | 8U机架式48盘位网络存储设备，搭载64位多核处理器，1+1冗余电源、冗余风扇，实现7×24小时稳定运行 【硬件规格】 处理器：1颗64位多核处理器 系统内存：8GB（可扩展至64GB） 系统盘：1×240GB SSD 存储接口：48个SATA接口，支持硬盘热插拔，已配置48块8TB硬盘，总容量达384TB 网络接口：2个千兆数据网口，1个千兆管理口 其他接口：1×COM，2×USB2.0，2×USB3.0，1×VGA 整机电源：1200W，1+1冗余电源 【产品性能】 视频性能：最大接入路数350路（网络输入带宽700Mbps） 回放性能：最大支持回放路数35路 【产品功能】 支持视频流直写 支持ONVIF、GB/T 28181、RTSP等标准协议 支持VRAID、RAID0、1、5、6、10等多种RAID模式 支持RAID降级可读写(VRAID)，支持全局热备(RAID0、1、5、6、10)，多重保护数据安全 支持RAID即建即用，支持存储空间扩展 支持局部重构，原盘或其克隆盘拔出设备后再插回，未被覆盖数据可快速恢复 支持定时录像、事件录像、手动录像等多种录像方式 支持视频检索功能，按照监控点编号、录像类型、时间组合等条件查询 支持视频回放功能：正序回放、定位回放、倍速回放等功能 支持按需取流功能，未处于录像计划时间内的通道不占用网络带宽 | 台 | 1
6 | 人脸识别设备 | 魔点 | Y2 | 最大拉力 280kg*2 静态直线拉力适用于木门、金属门、防火门，国内标配输入电压 DC12V (默认 DC12V) 支持开锁信号输入 工作电流: 12V/500mA 功耗:单门 6W，双门 12w | 套 | 35
7 | 双门磁力锁 | 魔点 | ZBL-280D | 最大拉力 280kg 静态直线拉力适用于木门、金属门、防火门，国内标配输入电压 DC12V (默认 DC12V) 支持开锁信号输入 工作电流: 12V/500mA 功耗:单门 6W，双门 12w | 套 | 35
8 | 中控 中控/Zkteco AP105 门禁系统专用电源 | 魔点 | 中控/Zkteco AP105 | 最大拉力 280kg*2 静态直线拉力适用于木门、金属门、防火门，国内标配输入电压 DC12V (默认 DC12V) 支持开锁信号输入 工作电流: 12V/500mA 功耗:单门 6W，双门 12w | 套 | 35
9 | 其它开关/（86暗盒修复器 | 国产 | 无品牌 86 |  | 套 | 35
10 | 德力西 电源线控制线RVV4*0.5 | 国产 | 德力西 rvv4*0.5 |  | 米 | 1000
11 | 24口汇聚门禁交换机 | 华三 | S5130V2-28P-SI | 1. 性能：整机交换容量 ≥496Gbps；转发性能 ≥126Mpps 2. 端口：≥24千兆电+4千兆SFP 3. MAC地址表≥16K，IPv4路由表容量≥512，ARP≥1K 4. . 支持IPv4/IPv6静态路由，支持RIP/RIPng，OSPFV2/V3 5. 交换机支持≥9台物理设备虚拟化技术，支持完善的堆叠分裂检测机制，堆叠分裂后能自动完成MAC和IP地址的重配置，无需手动干预 6. 实现ERPS功能，能够快速阻断环路，链路收敛时间≤50ms 7. 实现CPU保护功能，能限制非法报文对CPU的攻击，保护交换机在各种环境下稳定工作 8. 支持Smartlink，支持PVST功能； 9. 支持SNMP V1/V2/V3、RMON、SSHV2；支持端口休眠，关闭没有应用的端口，节省能源 | 台 | 1
12 | 8口POE交换机 | 海康威视 | DS-XS10-P(B)( | 交换容量 2 Gbps 包转发率 1.49 Mpps MAC地址容量 2 K 缓存 0.77 Mbits PoE功能 PoE端口 端口1~8 整机最大供电功率 60 W PoE远距离 端口1～8 功能特性 端口规格 8个百兆PoE电口，2个百兆电口 交换方式 存储转发 网络参数 高优先级端口 端口1～2 通用参数 尺寸（宽×高×深） 175 mm × 44 mm × 124 mm 重量 0.56 kg 工作温度 0 °C~40 °C 工作湿度 5% - 95%(冷凝) 存储温度 –40 °C～85 °C 存储湿度 5%~95% 安装方式 桌面式，可壁挂 供电方式 220V AC 风扇 无风扇 整机功耗 ≤60 W 浪涌防护 网口2 kV 装箱清单 交换机 × 1 快速入门指南 × 1 | 台 | 15
13 | 5口POE交换机 | 海康威视 | DS-XS06-P( | 非管理机架式低功率PoE交换机，24个10/100Mbps自适应PoE电口，2组1000Mbps光电复用（Combo）上行口，1-2口单口最大PoE输出功率90w，3-24口单口最大PoE输出功率30w，整机最大PoE输出功率240w，交换容量：8.8Gbps；包转发率： 6.55Mbps；支持端口隔离，支持250米远距离供电，支持PoE看门狗功能，支持PoE功耗管理策略，可适应终端设备的功耗波动；支持1-8口端口高优先级传输；工作温度：-10 ℃~+55 ℃； | 台 | 25
14 | 弱电布线箱 | 无品牌 | 400*500 | 不锈钢300*400 | 个 | 8
15 | 网线 | 大华 | DH-PFM920L-5U | 超五类 | 箱 | 18 | 预计
16 | PVC | 中财 |  | 20MM | 捆 | 40 | 预计
17 | 中策 中策电源线3*1.5平方 | 北大青鸟 | RVV国标12芯 | RVV国标12芯 | 米 | 720 | 含人工
18 | 线管 | 北大青鸟 | KBJ16mm | KBJ16mm | 项 | 1
19 | 北大青鸟 JBF-11SF/T消防控制柜/控制箱 | 北大青鸟 | 北大青鸟 JBF-11SF/T | JB-TG-JBF-11SF-C 立柜型控制器 JB-TT-JBF-11SF-C 琴台型控制器 显示操作单元 1 个 显示屏 7 寸彩色屏 回路子卡 1~32 个 回路/部件带载数量 1~32 条回路，200 点/回路最大支持带载数量：6400 点多线控制盘 20 个，每个可接 8 路输出，共计160 路总线联动控制盘 9 个，每个可控制90 组现场设备，共计810组打印机 1 个，串口连接方式继电器触点 2 个，无源输出，触点容量1A@24VDC第一个为总火警输出第二个为总故障输出通讯接口 1.外部 CAN 接口 1 个2. RS232 接口 1 个3.USB 接口 1 个 4.以太网接口（Ethernet）1 个工作环境 温度：-10 ~+55℃，相对湿度：<=95%存储环境 温度：-20~ +65℃，相对湿度：<=95%输入电压 220 VAC，50 Hz/60Hz 电源容量 20 A@24 VDC/10A@24VDC 对外输出 5A@24VDC/ 3A@24VDC 备用电池 (12 VDC/24 Ah)×2/(12 VDC/17 Ah)×2/ (12 VDC/12 Ah)×2 | 台 | 1 | 新主机
20 | 北大青鸟 12V24AH 蓄电池 | 北大青鸟 | 北大青鸟 12V24AH | BT-12M12AC | 只 | 2
21 | 多线控制盘 | 北大青鸟 | JBF-11SF-CD8D | JBF-11SF-CD8D | 台 | 1
22 | 总线控制盘 | 北大青鸟 | JBF-11SF-CK90D | JBF-11SF-CK90D | 台 | 1
23 | 北大青鸟 JBF4123B 消防控制柜/控制箱 消防报警设备 | 北大青鸟 | 北大青鸟 JBF4123B | JBF-11SF/T | 台 | 1
24 | 北大青鸟 壁挂消防广播功放 | 北大青鸟 | 北大青鸟 HY6102BG | GRT-GB2110 | 台 | 1
25 | 北大青鸟 壁挂消防广播功放 | 北大青鸟 | 北大青鸟 GRT-GB11B-240 | GRT-GB2213（600W) | 台 | 1
26 | 消防电话主机 | 北大青鸟 | IG1602 | IG1602 | 台 | 1
27 | 北大青鸟 北大青鸟消防主机电源盘 | 北大青鸟 | 北大青鸟 PA10A | BYF-PC10S | 台 | 1
28 | 北大青鸟 消防控制柜/控制箱 | 北大青鸟 | 北大青鸟 JB-QB-JBF-51S40 | JB-QB-JBF-51S04 | 套 | 1
29 | 系统软件运维服务 | 天翼视联 | 视频收编汇聚三端可看（电脑、手机、pad） | 汇聚收编校园所有摄像头（含利旧）可随时随地查看视频与告警信息 | 套 | 1 | 校园热门AI算法
|  | 天翼视联 | 32路AI算法 | 支持算法： 智能警戒：车辆禁停、车牌黑白名单、入侵、越界、离岗、电动车识别； 明厨亮灶：老鼠检测，厨师服、厨师帽、口罩检测； 消防警戒：火焰检测 | 路 | 32 | 天翼视联平台
|  | 天翼视联 | 园区人员分组下发 | 人员布控应用以人脸识别技术为核心，通过前端视频和后端比对分析设备，对人脸进行抓拍、分析，实现人脸自动识别，提供人员布控服务能力。 1、支持重点人员、陌生人、高频人员信息管理能力； 2、支持重点人员识别计划、陌生人识别计划、高频人员识别计划管理能力，实现人员实时布控； 3、支持重点人员、陌生人、高频人员识别记录管理及轨迹追踪能力 | 套 | 1
|  | 天翼视联 | 检索中心-人员检索 | 包含人员检索和轨迹。 以人脸识别、视频结构化技术为核心，通过前端视频和后端比对分析设备，对人脸、人体进行抓拍、分析，提供智能检索服务能力。 1、支持人员精确检索； 2、支持以图搜图能力； 3、支持融合轨迹：展示人员轨迹或人车轨迹（需下单车辆检索授权）。将前端结构化、中心结构化、门禁数据进行一次检索，融合为一条轨迹展示。 4、 支持1V1比对：通过1V1对比的功能，可以快速计算选中图片的相似程度，返回相似度评分，用以判断图片是否同一人等场景。 | 套 | 1
|  | 国产 | / | 电源线，水晶头、扎带.软管等辅助材料 | 批 | 1 | 辅助材料
|  | / | / | 门禁+监控布放线缆、安装调试 | 套 | 131 | 安装调试
|  | / | / | / | 米 | 80 | 地面开挖回填
|  | / | / | / | 项 | 1 | 主机拆装、搬运
|  | / | / | / | 项 | 1 | 系统调试费
A | 合计