## Sheet1
温州市中等幼儿师范学校乐清校区食堂LED屏幕确定方案
名称 | 推荐品牌 | 规格 | 数量 | 单位
P4.75双色显示屏 | 强力巨彩、利亚德、海康威视、洲明 | 1、像素点间距≤4.75mm 2、整屏平整度≤0.01mm，模组平整度≤0.01mm，拼接缝≤0.01mm（提供由CNAS、ILAC-MRA认证的第三方专业机构出具的检测报告复印件并加盖原厂公章） 3、亮度≥500Cd/m² 4、亮度均匀性≥98% 5、刷新率达到≥960Hz，对比度≥6000：1（提供由CNAS、ILAC-MRA认证的第三方专业机构出具的检测报告复印件并加盖原厂公章） 6、像素失控率<0.01% 7、发光点中心偏距＜0.8%，反光率≤1%，衰减率≤10%（工作3年）（提供由CNAS、ILAC-MRA认证的第三方专业机构出具的检测报告复印件并加盖原厂公章） 8、画面延时≤500ns（纳秒级） 9、噪声1m范围内，测试4个位置（前后左右）噪音不大于2dB，信噪比≥47dB 10、峰值功耗≤300W/m² 平均功耗≤90W/m²（提供由CNAS、ILAC-MRA认证的第三方专业机构出具的检测报告复印件并加盖原厂公章） 11、漏电流≤0.1mA 12、机械强度≥30Mpa 13、抗拉强度≥230Mpa 14、屈服强度≥170Mpa 15、产品采用高端芯片，可智能调节正常工作与睡眠状态下的节能效果（动态节能，智能息屏），开启节能功能比没有开启节能45%以上 16、具备SELV电路 17、人眼视觉舒适度VICO指数≤1 | 10.02 | 平方米
GOB镀膜 | 配套 | 定制 | 1 | 项
线路板防护 |  | 线路板喷三防漆 | 1 | 项
开关电源 | 创联、台湾明纬、利亚德、洲明 | 5V40A厚款电源 | 36 | 台
钢架+不锈钢包边 | 定制 | 热镀锌支架、钢材厚度≥2mm 304不锈钢包边钢材厚度≥1mm 雪弗板后盖密封钢材厚度≥5mm | 10.02 | 平方米
控制卡 | 灵信 仰邦 卡莱特 | 控制范围： 1024K 点 带载 单双色：2048X512 4096X256 8192X128 (最长8192点/最高512点/总像素内宽高互补)；七彩：2048X512 4096X256 (最长4096点/最高512点/总像素内宽高互补) 存储容量 ：8MByte 适配范围 ：各种规格的单色、双色和全彩的 LED 显示屏 软件功能： 集群管理/多区域显示/多语言版本 节目数量 ：支持 128 个节目，每个节目划分为 16 个区域 区域类型 ：图文/ 字幕/动画/数字时钟/表盘/正负计时/温度/温湿度 边框显示 ：节目流水边框/区域流水边框 时钟显示 ：数字时钟/模拟时钟/正计时/倒计时 通讯接口： 100M 网络，USB ，RS232，RS485 显示接口： 2 个 50PIN 传感器： 温湿度传感器，亮度传感器 亮度调节 ：16 级亮度，支持定时调节/手动调节 远程开关： 支持定时开关屏/软件开关屏 工作电压 ：+5V 最大功率 ：小于 1W 工作温度 ：-40℃~ +85℃ 二次开发： 提供完整功能的 DLL 动态库 含转接板 | 1 | 张
提供产品第三方检测报告、不低于5年质保函