## V80 9座中轴中顶
上汽大通 MAXUS V80长轴中顶9座自动档参数表
公告型号 | SH6551A2DB
基本参数
车价 | 153500元
级别 | 中型 轻客
环保标准 | 国VI柴油
最大功率 | 127/3200
最大扭矩 | 320/1600～2600
发动机 | 2.0T
变速箱 | 6AMT
长*宽*高（MM） | 5490x1998x2345
轴距（MM） | 3640
制动方式 | 前/后盘式制动
悬架类型 | 前麦弗逊式独立悬架/后非独立悬架
主副驾驶座安全气囊 | 有
ABS+EBD+BAS | ABS+EBD+BAS
倒车雷达 | 标配
巡航系统 | 定速巡航
ESP | 有
副驾驶员安全气囊 | 有
驾驶员安全带未系提醒 | 有
后单冷空调 | 有
外后视镜功能 | 电动调节
一键升降（驾驶侧&副驾驶侧） | 标配
座椅 | 黑色针织
TPMS胎压监测 | 标配
轮胎规格 | 215/75R16LT
驾驶座椅8方向可调 | 标配
座椅排布 | 3+2+4
改装项 | 警用外观及警灯.
改装费 | 7000元，不包含在此次报价中，另行支付。