## 0_1_表10_2_2-16 分部分项工程清单与计价表
【表10.2.2-16】
分部分项工程清单与计价表
单位(专业)工程名称:单项工程-建筑
序号 | 项目编码 | 项目名称 | 项目特征 | 计量 单位 | 工程量
拆除工程
1 | 011610001001 | 拆除工程 | 1、原有1.5*1.1m窗拆除，包原有窗套拆除； 2、开门洞，门洞尺寸2.1*1.1m； 3、原有镜面玻璃、吊顶灯具拆除及其他要求拆除部分； 4、垃圾外运，运距自行考虑，该项一次性报价，结算不做调整； | 项 | 1
2 | 011615001001 | 开孔（打洞） | 原墙面φ75排气孔打洞，具体以现场为准 | 个 | 1
门窗工程
3 | 010801002001 | 木质门带套 | 单开木饰面门 1、定制胡桃木木饰面门（含成品门套及门套线） 2、洞口尺寸1100mm*2100mm 3、含门锁、合页 、门把手、门吸等五金配件采购及安装、含油漆等 | 樘 | 1
墙、柱面装饰与隔断、幕墙工程
4 | 011210002003 | 轻钢龙骨石膏板墙加固 | 原墙面轻钢龙骨加固，采用100厚75系列轻钢龙骨(竖龙骨400mm间距,横龙骨750mm间距) | m2 | 18.45
本页小计
【表10.2.2-16】
分部分项工程清单与计价表
单位(专业)工程名称:单项工程-建筑
序号 | 项目编码 | 项目名称 | 项目特征 | 计量 单位 | 工程量
5 | 011210002001 | 轻钢龙骨石膏板隔断 | 1、100厚75系轻钢龙骨(竖龙骨400mm间距,横龙骨750mm间距),厚度0.6mm 2、双面单层9.5mm石膏板 3、板缝贴胶带、点锈，板缝处贴50mm宽涂塑中碱玻璃纤维网格布 | m2 | 52.65
6 | 011210002002 | 轻钢龙骨石膏板隔断（封堵） | 1、100厚75系轻钢龙骨(竖龙骨400mm间距,横龙骨750mm间距),厚度0.6mm 2、双面单层9.5mm石膏板 3、板缝贴胶带、点锈，板缝处贴50mm宽涂塑中碱玻璃纤维网格布 | m2 | 2.64
天棚工程
7 | 011302001001 | 吊顶天棚 | 木龙骨纸面石膏板吊顶（修补翻新） 1、木楞条龙骨、龙骨排布按实际 2、双层9.5mm厚纸面石膏板 3、板缝贴胶带、点锈 | m2 | 17.08
油漆、涂料工程
8 | 011407001001 | 墙面喷刷涂料 | 1、刮腻子要求：刮普通腻子二遍，； 2、涂料品种、喷刷遍数：刷暖色调油漆二道（具体颜色由业主选样确认）。 | m2 | 89.50
本页小计
【表10.2.2-16】
分部分项工程清单与计价表
单位(专业)工程名称:单项工程-建筑
序号 | 项目编码 | 项目名称 | 项目特征 | 计量 单位 | 工程量
9 | 011407002001 | 天棚喷刷涂料 | 原顶刷油漆 1、刮腻子要求：刮普通腻子二遍，； 2、涂料品种、喷刷遍数：刷暖色调油漆二道（具体颜色由业主选样确认）。 | m2 | 34.15
其他装饰工程
10 | 011501011001 | 矮柜 | 1、木饰面装饰柜，800*800*650 2、18mm厚木饰面，阻燃处理达到B1级，颜色选样，含柜体油漆、柜门及五金配件等 3、具体做法最终经设计及甲方认可 | 个 | 1
11 | 011508001001 | 泡沫塑料字 | 1、母婴室墙面标识(泡沫塑料) 2、字数、大小及规格根据设计及甲方要求，报价时综合考虑，结算不做调整 | 项 | 1
12 | 030411002001 | 线槽 | 1、规格：30*15PVC线槽 2、敷设方式：沿墙面 顶面明装 | m | 40.00
13 | 030411004001 | 配线 | 槽内走线： 1、配线形式：动力线路； 2、型号规格：BV-2.5mm2； 3、材质：铜芯绝缘线； 4、配线部位：槽内走线； 5、具体做法满足施工现场及业主要求。 | m | 60.00
本页小计
【表10.2.2-16】
分部分项工程清单与计价表
单位(专业)工程名称:单项工程-建筑
序号 | 项目编码 | 项目名称 | 项目特征 | 计量 单位 | 工程量
14 | 030404035001 | 插座 | 成套单相二三孔插座 250V 10A；墙壁明装 | 个 | 6
15 | 030404035002 | 插座 | 成套单相二孔插座 250V 10A；墙壁明装 | 个 | 6
16 | 030404033001 | 风扇 | 空气交换机 1、规格：PM2.5净化型 2、功率：117W 3、风量：500m3/小时 4、含交换机配件等，具体参数规格满足业主要求； | 台 | 1
17 | 030412004001 | 装饰灯 | 成套D300明装艺术吊灯：选样；吊顶安装 | 套 | 4
18 | 030412004002 | 装饰灯 | 成套LED明装筒灯：5W 4000K；嵌顶安装 | 套 | 8
硬件设施
19 | 01B001 | 婴儿床 | 婴儿床 1、尺寸：600*1200*860mm 2、材质：榉木原木 3、栏杆：四面带护栏，可移动 4、其他：含床垫及安装配件等 | 张 | 1
本页小计
【表10.2.2-16】
分部分项工程清单与计价表
单位(专业)工程名称:单项工程-建筑
序号 | 项目编码 | 项目名称 | 项目特征 | 计量 单位 | 工程量
20 | 01B002 | 婴儿尿布台 | 尿布台 1、尺寸：860*580*490mm 2、材质：HDPE 3、其他：打孔安装 4、承重：≤35KG 5、具体颜色满足业主要求 | 套 | 1
21 | 01B003 | 哺乳椅 | 哺乳椅（含搁脚凳） 1、尺寸：750*500*1040mm 2、其他：座椅可升降，腰包气囊可手动充气 3、搁脚凳：280*280*150mm 4、具体颜色满足业主要求 | 套 | 1
22 | 01B004 | 垃圾桶 | 脚踏式垃圾桶 1、尺寸：245*300mm 2、材质：金属内外桶+硅胶底 3、容量：14L 4、具体颜色满足业主要求 | 个 | 1
23 | 01B007 | 温奶器 | 温奶器 1、尺寸：240*145*175mm 2、材质：壶身玻璃 3、功率：145W 4、具体颜色满足业主要求 | 台 | 1
本页小计
【表10.2.2-16】
分部分项工程清单与计价表
单位(专业)工程名称:单项工程-建筑
序号 | 项目编码 | 项目名称 | 项目特征 | 计量 单位 | 工程量
24 | 01B008 | 消毒器 | 消毒器 1、尺寸：263*246*320mm 2、材质：PP、铁氟龙 3、功率：600W 4、容量：10L 5、具体颜色满足业主要求 | 台 | 1
25 | 01B009 | 落地衣帽架 | 1、支架结构 2、尺寸：36*170cm 3、具体颜色满足业主要求 | 个 | 1
本页小计
合计