## 分体式课堂观察
序号 | 产品名称 | 品牌型号 | 单位 | 单价 | 数量 | 总价 | 产品图片 | 设备参数
一、AI课堂分析系统
1 | 教学观察采集端 | 希沃TC15 | 个 | 1670 | 1 | 1670 |  | 1．产品采用一体化设计，内置4k摄像头和麦克风。 2．产品摄像头水平视场角≥40°，对角线视场角≥45°；摄像头传感器有效像素≥800万；支持4K超高清影像输出。（提供检验检测中心所出具的权威检测报告复印件并加盖厂家公章） 3．可提供3840×2160图像编码输出，同时向下兼容 1920×1080、1280×720 分辨率；（提供检验检测中心所出具的权威检测报告复印件并加盖厂家公章） 4．★可同时提供3路编码输出，1路支持1920x1080分辨率的课堂实录画面，帧率可设置25fps、30fps；1路支持3840x2160分辨率；1路1920x1080分辨率板书画面，菜单设置帧率可选10/5/3/1 帧；（提供检验检测中心所出具的权威检测报告复印件并加盖厂家公章） 5．★内置视频处理器采用四核处理器，linux 5.1及以上操作系统，≥512MB系统内存、≥128MB存储空间。（提供检验检测中心所出具的权威检测报告复印件并加盖厂家公章） 6．在无需连接外网情况下，产品支持老师在教学过程书写的板书内容和老师遮挡分层处理，输出视频中老师身体遮挡板书内容实现透视可见，实现教学过程板书可视化。（提供检验检测中心所出具的权威检测报告复印件并加盖厂家公章） 7．在无需连接外网情况下，产品支持老师在副屏位置书写板书的图像识别，可对画面内板书内容和人物进行分层； 支持人物的隐藏和透明度调整设置；（提供检验检测中心所出具的权威检测报告复印件并加盖厂家公章） 8．产品支持H.264视频编码格式；视频码率设置范围：819Kbps ~ 12288Kbps。 9．产品内置8阵列麦克风，拾音角度≥180°，麦克风拾音距离≥12m；（提供检验检测中心所出具的权威检测报告复印件并加盖厂家公章） 10．★产品音频处理采用4核音频处理芯片，配置64MB系统内存，256MB存储空间；（提供检验检测中心所出具的权威检测报告复印件并加盖厂家公章） 11．产品软件支持web端进行远程OTA在线升级； 12．★产品接口含2路RJ45级联接口，PoE in支持RJ45音频输入，PoE out 支持网络级联、信息输出及给外部POE设备供电；1路DC接口；1个红绿双色指示灯，支持显示产品工作状态；1路针孔按键，支持复位重启设备功能。（提供检验检测中心所出具的权威检测报告复印件并加盖厂家公章） 13．产品内置1个红绿双色指示灯，支持显示工作状态；工作状态包括：正常上电后状态、OTA升级状态、复位状态；正常工作状态为绿色；OTA升级，指示灯为绿色闪烁； 产品支持2种供电方式，PoE和DC12V供电方式；POE供电时，只需要1路网线，即可实现供电及网络信号传输，支持同时输出全景输出和板书记忆多路画面。（提供检验检测中心所出具的权威检测报告复印件并加盖厂家公章）
2 | 多目学生观察采集端 | 希沃SC12S | 个 | 3380 | 1 | 3380 |  | 1．整机采用一体化设计，内置四个摄像头和8阵列麦克风，支持PoE和DC12V直流供电；（提供检验检测中心所出具的权威检测报告复印件并加盖厂家公章） 2．整机具备不少于2路RJ45接口；不少于1路3.5mm audio in 音频输入接口；不少于1路Type-C接口；不少于1路DC12V电源输入接口； 3．整机RJ45接口支持PoE功能，≥2级PoE功能阵列麦克风级联；3.5mm Audio in音频输入接口，支持对远端音频信号与本地音频进行混音，以消除混响；Type-C接口支持整机功能调试，可查看整机工作状态和系统配置；电源输入接口支持12V直流输入；（提供检验检测中心所出具的权威检测报告复印件并加盖厂家公章） 4．整机具有≥2个工作状态LED指示灯，可分别指示音频系统工作状态指示和视频系统工作状态指示； 5．★产品内置专属的不低于4核音频CPU处理器，配置独立不低于64MB系统内存，不低于256MB存储空间；支持不低于8路麦克风数据处理，采样率不低于192k，AAC编码码率不低于480kbps；（提供检验检测中心所出具的权威检测报告复印件并加盖厂家公章） 6．★整机内置独立音频CPU处理器，采集音频拆分2路信号，一路用于课堂回放音频，一路用于AI语音分析；支持音频3A算法（自动增益控制（AGC）、自动抑制噪声（ANC）、自动回声消除（AEC）），提升麦克风拾音效果；（提供检验检测中心所出具的权威检测报告复印件并加盖厂家公章） 7．整机内置8阵列麦克风，拾音角度≥180°，可用于对教室环境音频进行采集，拾音距离≥12m时，信噪比不低于15dB； 8．★产品内置采用不低于4核视频处理器，操作系统版本linux 5.1及以上操作系统，≥1GB系统内存、≥8GB存储空间。（提供检验检测中心所出具的权威检测报告复印件并加盖厂家公章） 9．产品支持MJPG、H.264视频编码格式，支持输出1080p、4k、8k分辨率画面； 10．整机内置非独立式摄像头，采用一体化集成设计，摄像头数量≥4个；像素值均不低于800万； 均支持 3D 降噪算法和数字宽动态范围成像WDR 技术，支持输出 MJPG、 H.264 视频格式。（提供检验检测中心所出具的权威检测报告复印件并加盖厂家公章） 11．整机内置1路独立式广角高清摄像头，视场角≥151度且水平视场角≥135度，支持输出4:3、16:9比例的图片和视频；支持1920 x 1080，3840 x 2160分辨率输出；在清晰度为3840 x 2160分辨率下，支持30帧的视频输出。 12．★整机内置非独立式3个智能拼接摄像头，支持清晰度TV lines ≥ 1600 lines。 13．★整机内置的智能拼接摄像头，视场角≥141度且水平视场角≥139度，可拍摄≥1600万像素的照片，支持输出8192×2048分辨率的照片和视频，支持画面畸变矫正功能 。（提供检验检测中心所出具的权威检测报告复印件并加盖厂家公章） 14．整机内置非独立的广角高清摄像头，在距离整机 1.7 米情况下， 且拍摄范围可以覆盖摄像头垂直法线左右距离大于等于 4 米， 可以实现人脸识别。 15．整机支持距离摄像头位置≥10米距离的AI识别人脸。 16．整机内置非独立摄像头模组，同时输出至少 3 路视频流，同时支持课堂远程巡课、课堂教学数据采集、本地画面预览（拍照或视频录制）。（提供检验检测中心所出具的权威检测报告复印件并加盖厂家公章） 17．整机通过一根网线可实现供电、网络传输及图像传输；18．设备支持复位按键，支持通过物理按键复位及重启； 19．整机内置网卡，无需外接网络连接设备，连接网线至PoE in或PoE out接口均可实现联网功能。 20．当产品处于无拉流状态时，5分钟后整机自动进入低功耗模式；21．支持云端在线系统固件升级。 22．产品支持≥2种供电方式，PoE和DC12V供电方式。 产品整机支持POE供电，其中一路为POE IN，另一路为POE OUT，支持给外部POE设备供电；
3 | 阵列麦克风 | 希沃MC15 | 套 | 2850 | 1 | 2850 |  | 1．产品采用一体化设计，内置6个传感器单元，组成环形阵列。 2．产品内置阵列麦克风，360°全向拾音，麦克风拾音距离≥4m； 3．产品音频处理采用4核国产音频处理芯片； 4．阵列麦克风具备≥1个状态指示灯，可显示麦克风工作状态，蓝灯表示工作状态正常，红灯表示无法正常拾音。 5．产品支持数字音频传输； 6．产品接口含2路RJ45级联接口，Down支持RJ45音频输入，Up 支持网络级联和信息输出，同时支持PoE in电源；1路USB音频接口；2路3.5mm AUX接口，支持音频输入输出接口；1个红绿双色指示灯，支持显示产品工作状态。 7．产品支持POE有线网络供电，只需要1路网线，即可实现供电及信号传输； 产品整机支持POE供电，其中一路为POE IN，另一路为POE OUT，支持给外部POE设备供电；
4 | AI算力主机设备 (含课堂智能反馈系统） | 希沃DF16 | 台 | 16980 | 1 | 16980 |  | 1.主机包含希沃课堂智能反馈系统（3年服务期）1．整机最大外形尺寸≤260 * 289 * 47（mm）；整机正面采用铝合金外壳设计，外部无任何可见的内部功能模块连接线；采用顶部出线，出线接口使用线槽屏蔽盖，出线美观； 2．整机采用一体设计，壁挂式固定方式，边缘采用圆角包边防护；背板采用金属材质，有效屏蔽内部电路器件辐射； 3．整机接口非外接拓展，不少于2路千兆以太网交换接口，一路连接外网（学校网络），一路连接多媒体教学设备（一体机/智慧黑板）；不少于3路支持PoE功能的千兆以太网接口，支持级联PoE功能的网络摄像机和阵列麦克风； 不少于1路MicroSD卡接口，支持通过MicroSD卡升级整机系统软件；不少于1路Type-C 接口，支持调试和控制功能；（提供检验检测中心所出具的权威检测报告复印件并加盖厂家公章） 4．整机支持红绿双色工作状态LED指示灯；绿色常亮表示正常工作；红色常亮代表故障；红色闪烁代表系统处于升级过程； 5．整机底部支持独立按键；在休眠模式下，短按唤醒算力模块；在任何情况下长按底部按键5秒以上，系统重启； 6．整机内置网卡，支持2路网口连接以太网，实现有线上网功能； 7．整机内置独立千兆网络交换机，满足外接的多媒体教学设备（一体机/智慧黑板），实现与AI算力模块单元之间通信； 8．整机处理器内核不低于8核A53内核芯片，主频≥2.3GHz；（提供检验检测中心所出具的权威检测报告复印件并加盖厂家公章） 9．★整机系统支持不低于linux 5.4，采用LPDDR4内存，内存容量大于等于16GB；采用SSD存储，支持TCG-OPAL 2.0硬件加密功能，存储容量大于等于256GB；（提供检验检测中心所出具的权威检测报告复印件并加盖厂家公章） 10．★整机采用国产AI算力芯片，峰值算力不低于32TOPS@INT8峰值算力，支持H.264&H.265解码格式，解码能力支持32x1080P@25fps，8x4K@25fps，不低于8K ；编码能力不低于12x1080P@25fps, 不低于3x4K@25fps，不低于8K。支持JPEG图片编解码：1080P@600fps，不低于32768*32768。（提供检验检测中心所出具的权威检测报告复印件并加盖厂家公章） 11．★整机存储器支持TCG-OPAL 2.0硬件加密功能，既不影响硬盘读写性能又保障用户数据安全，每一块存储器密钥均根据特定算法生成，和设备一一绑定；（提供检验检测中心所出具的权威检测报告复印件并加盖厂家公章） 12．整机支持通过web管理后台实现定时开关机、远程关机功能、查看设备在线状态； 13．支持云端在线系统固件升级。 14．整机处于无任务并无人操作状态下，5分钟后自动进入低功耗模式； 支持AC220V独立供电，功耗≤80W；
6 | 小计 |  |  |  |  | 24880