## Sheet1
诸暨市实验小学关于一舟网线等设备采购清单
序号 | 产品类别 | 品牌型号 | 参数 | 单位 | 数量 | 报价金额（元）
1 | 六类网线 | 一舟 D165-E-D | "产品合格证标准：GB/T18015.5，产品合格证型号：HSYZ-6； 符合的标准：GB/T18015.5，GB/T18380.12（IEC60332-1-2），GB/T17651.2（IEC61034-2），GB/T17650.2（IEC60754-2）（护套）； 通过标准最高传输频率250MHz测试； 单根导体直流电阻：≤9.5Ω/100m； 导体规格：4×2×24AWG，导体名称：软圆铜线，绝缘：HDPE，绝缘颜色：白/蓝色、蓝色，白/橙色、橙色，白/绿色、绿色，白/棕色、棕色； 屏蔽方式：U/UTP，线对采用“十”字骨架隔离； 护套材料：LSZH，护套外径：6.0±0.3mm，护套颜色：紫色（RAL4005）； 米标：长度标志m，标志间距1m，长度标志误差不大于±0.5%； 最小内弯曲半径：安装时：8倍电缆外径，安装后：4倍电缆外径，敷设方式：钢管或阻燃硬质PVC管内； 包装方式：305米/易拉箱，2易拉箱/外箱；SXT 使用场景：室内固定应用； 安装温度：不低于0℃，工作温度：-20℃～+60℃； ★U/UTP六类4对非屏蔽低烟无卤电缆，检验依据符合GB/T18380.12-2022/IEC60332-1-2:2015、GB/T17651.2-2021/IEC61034-2:2019、GB/T17651.1-2021/IEC61034-1:2019、GB/T17650.1-2021/IEC60754-1:2019、GB/T17650.2-2021/IEC60754-2:2019标准要求，提供本条所列标准的具有CMA标记的第三方检验报告； ★UTP CAT6 4×2×24AWG LSZH符合EC单体产品认证并提供有效期内的证书； ★产品传输性能符合ANSI/TIA-568.2-D-2018标准330ft信道（四节点）并提供具有CMA、ilac-MRA、CNAS标记的第三方检验报告，报告中的型号与投标型号一致；" | 箱 | 19
2 | 电源线 | 一舟 RVV3*1.5 | "产品合格证标准：GB/T18015.5，产品合格证型号：HSYZ-6； 符合的标准：GB/T18015.5，GB/T18380.12（IEC60332-1-2），GB/T17651.2（IEC61034-2），GB/T17650.2（IEC60754-2）（护套）； 通过标准最高传输频率250MHz测试； 单根导体直流电阻：≤9.5Ω/100m； 导体规格：4×2×24AWG，导体名称：软圆铜线，绝缘：HDPE，绝缘颜色：白/蓝色、蓝色，白/橙色、橙色，白/绿色、绿色，白/棕色、棕色； 屏蔽方式：U/UTP，线对采用“十”字骨架隔离； 护套材料：LSZH，护套外径：6.0±0.3mm，护套颜色：紫色（RAL4005）； 米标：长度标志m，标志间距1m，长度标志误差不大于±0.5%； 最小内弯曲半径：安装时：8倍电缆外径，安装后：4倍电缆外径，敷设方式：钢管或阻燃硬质PVC管内； 包装方式：305米/易拉箱，2易拉箱/外箱；SXT 使用场景：室内固定应用； 安装温度：不低于0℃，工作温度：-20℃～+60℃； ★U/UTP六类4对非屏蔽低烟无卤电缆，检验依据符合GB/T18380.12-2022/IEC60332-1-2:2015、GB/T17651.2-2021/IEC61034-2:2019、GB/T17651.1-2021/IEC61034-1:2019、GB/T17650.1-2021/IEC60754-1:2019、GB/T17650.2-2021/IEC60754-2:2019标准要求，提供本条所列标准的具有CMA标记的第三方检验报告； ★UTP CAT6 4×2×24AWG LSZH符合EC单体产品认证并提供有效期内的证书； ★产品传输性能符合ANSI/TIA-568.2-D-2018标准330ft信道（四节点）并提供具有CMA、ilac-MRA、CNAS标记的第三方检验报告，报告中的型号与投标型号一致；" | 米 | 1600
3 | 六类水晶头 | 一舟 S901J-1 | "6类非屏蔽水晶头（一体式） 支持T568A和T568B线序； 结构：一体式设计，8P8C； 金片：三叉磷青铜，金片带有小圆孔、具有更好的传输性能； 镀金厚度：厚金区镀金50u”； 胶壳材料：透明聚碳酸酯；SXT 线孔直径：1.1mm； 插拔次数：≥1000次； 拉力测试：≥20N； 介质耐电压：1000VAC/60S； 工作温度：-10℃～+60℃； ★产品传输性能符合GB/T50312-2016、YD/T1013-2013标准5米信道（二节点）、9米信道（三节点）、14米信道（四节点）、100米信道（六节点）并提供具有CMA、ilac-MRA、CNAS标记以及真伪查询二维码的第三方检验报告，报告中的型号与投标型号一致；" | 盒 | 2
4 | 光纤 | 一舟 D173S-6 | "标准：YD/T769，型号：GYXTW53； 全截面阻水结构，松套管填充纤膏，缆芯缝隙及内外护之间填充阻水填充物，确保良好的阻水防潮性能； 光纤规格、衰减＠20℃（dB/Km）：单模：B1.3、＠1310nm≤0.36，＠1550nm≤0.22； 加强件: 磷化圆钢丝， 2×1.4mm；SXT 护套：夹带钢丝的钢-聚乙烯粘结护套，MDPE，黑色； 外护套：皱纹钢塑复合带-聚乙烯护套，MDPE，黑色； 允许拉伸力：长期：≥1000N，短期：≥3000N； 允许压扁力：长期：≥1000N/100mm，短期：≥3000N/100mm； 最小弯曲半径：动态：25D，静态：12.5D； 敷设方式：直埋； 安装温度：不低于-15℃，工作温度：-40℃～+60℃；" | 米 | 1650
5 | 光纤跳线 | 一舟 S936H | "LC插头采用“一体化”矩形结构、模刻品牌商标，弹性按板解锁机构与弹性卡子锁紧机构一体化设计，双芯带双工夹、双工夹带有A、B极性标识、双工夹采用易拆卸设计、方便拆卸以及转换极性； 标准：YD/T1272，光缆：GB/T18380.12（IEC60332-1-2），GB/T17651.2（IEC61034-2），GB/T17650.2（IEC60754-2）（光缆护套）； 依据标准出厂前100%光学测试、100%3D几何尺寸测试，性能优于国内和国际标准； 高质量陶瓷插芯，插入损耗低，耐久性好； 重复性，互换性，光学特性稳定； 光纤类型与护套颜色：单模：OS2黄色； 加强材料：芳纶纱；SXT 光缆芯数与护套外径（mm）：双芯：2.0×2（“8字形”）； 紧包与护套材料：LSZH； 端面类型：UPC； 插入损耗：≤0.2dB（典型值）； 互换性：≤0.2dB； 机械耐久性：≥500次； 工作温度：-20℃~+60℃； ★提供符合YD/T1272.1-2018标准要求LC/UPC单模光纤连接器插入损耗、回波损耗、3D几何尺寸（曲率半径、球顶偏移、光纤凹陷/凸出）具有CMA及CNAS标记的第三方检验报告； ★产品传输性能符合GB/T50312-2016、YD/T1013-2013标准的单模光信道（四节点）并提供具有CMA、ilac-MRA、CNAS标记以及真伪查询二维码的第三方检验报告，报告中的型号与投标型号一致。" | 对 | 20
合计金额：
报价单位（盖章）
报价时间：