## Sheet1
序号 | 产品类别 | 品牌型号 | 参数 | 单位 | 数量
1 | 24口POE交换机 | 锐捷 RG-S5000-24GT4SFP-P | RG-S5000-24GT4SFP-P 1. 交换容量≥336Gbps，转发性能≥126Mpps。 2. 固化10/100/1000M以太网端口≥24个，1G SFP光接口≥4个。 3. 要求所投设备MAC地址≥16K。 4. 支持≥24个电口POE和POE+远程供电，整机POE功率输出≥370W。 5. ★投标产品面板自带一键查看PoE供电状态功能的PoE按钮，轻按即可查看设备当前的通信状态和供电状态，提供官网截图和链接证明。 6. ★支持IPv4和IPv6的静态路由、RIP/RIPng、OSPFv2/OSPFv3等三层路由协议。 7. 要求所投设备支持1对1、基于流、基于VLAN的镜像；支持RSPAN 8. 支持CPU保护功能，能限制非法报文对CPU的攻击，保护交换机在各种环境下稳定工作。 9. ★支持专门基础网络保护机制，能够限制用户向网络中发送数据包的速率，对有攻击行为的用户进行隔离，保证设备和整网的安全稳定运行，提供官网截图和链接证明。 10. 提供工信部设备进网许可证。 | 只 | 4
2 | 10口千兆交换机 | 锐捷RG-S2906-10GT2MS-P-L | RG-S2906-10GT2MS-P-L 1. 交换容量≥336Gbps，包转发率≥30Mpps 2. ★固化10/100/1000M以太网电口≥10，1000M/2.5G SFP千兆光接口≥2个 3. 支持POE和POE+同时可POE供电端口≥8个，POE最大输出功率≥125W 4. 要求支持高效节能以太网特性。端口如果在连续一段时间之内空闲，系统会将该端口设置为节能模式，当有报文收发时再通过定时发送的监听码流唤醒端口恢复业务，达到节能的效果。 5. ▲设备采用降噪设计，整机噪声≤37dB，提供官网截图和链接证明 6. ▲要求所投产品端口浪涌抗扰度≥10KV（即具备10KV的防雷能力），提供官网截图和链接证明 7. 支持专门针对CPU的保护机制，能够针对发往CPU处理的各种报文进行流区分和优先级队列分级处理，保护交换机在各种环境下稳定工作 8. 支持基础网络保护策略，能够限制用户向网络中发送ARP报文、ICMP请求报文、DHCP请求报文等数据包的数率，对超过限速阈值的报文进行丢弃处理，甚至能够识别攻击行为，对有攻击行为的用户进行隔离。 9. 符合国家低碳环保等政策要求，支持IEEE 802.3az标准的EEE节能技术 10. 支持IPV4/IPV6静态路由协议 11. ▲支持快速以太网链路检测协议，可快速检测链路的通断和光纤链路的单向性，并支持端口下的环路检测功能，防止端口下因私接Hub等设备形成的环路而导致网络故障的现象，提供官网截图和链接证明 | 个 | 5
3 | 8口千兆交换机 | 锐捷 RG-ES108GD/8口 | 8口千兆非网管交换机，8个10/100/1000M自适应电口，铁壳桌面型 | 个 | 7
4 | 16口千兆交换机 | 锐捷RG-S2906-16GT4MS-L | RG-S2906-16GT4MS-L 1. 交换容量≥336Gbps，包转发率≥50Mpps。 2. ★10/100/1000M以太网端口≥16， 1000M/2.5G SFP千兆光接口≥4个。 3. 支持生成树协议STP，RSTP和MSTP，提供冗余链路利用率。 4. 支持IPV4/IPV6静态路由。 5. 支持CPU保护策略，充分保护CPU不被非法流量占用、恶意攻击和资源消耗。 6. ▲支持高效节能以太网特性。端口如果在连续一段时间之内空闲，系统会将该端口设置为节能模式，当有报文收发时再恢复业务，达到节能的效果，提供官网截图和链接证明。 7. ▲支持端口浪涌抗扰度≥10KV（即具备10KV的防雷能力），提供官网截图和链接证明。 | 个 | 6
5 | 千兆光模块 | 锐捷MINI-GBIC-LX-SM1310 | 千兆单模光模块,最大传输距离10KM,双纤口,适用LC型接头跳线 | 只 | 20