## Sheet1
浣纱小学户外线阵列音响设备采购清单
序号 | 设备名称 | 品牌 | 产品型号 | 参数及规格 | 数量 | 单位
1 | 全天候主扩线阵列全频扬声器 | 腾乐迪斯 DDSPP | XZ-210A | 系统类型：双8寸线阵全频音箱 频率范围：60Hz-20kHz 频率响应：70Hz-18kHz(±3dB） 灵 敏 度：102dB SPL 1w/1m 输入阻抗：8 ohms 额定功率：400W 单元配置： 高音2*34mm音圈/90磁钢 低音2x145mm磁钢/51.5mm音圈 板材：15mm桦木夹板 最大声压级：126dB SPL 声场辐射范围： 水平110° 垂直：取决于阵列音箱数量和调整角度 输入接口：2xNeutrik® NL4MP 箱体尺寸/高/宽/深： 255mm*715mm*295mm 净重量(只)：19.4kg | 8 | 只
2 | 全天候主扩线阵列超低频扬声器 | 腾乐迪斯 DDSPP | XZ-118S | 系统类型：单18寸线阵超低音箱 频率范围：45Hz-400Hz 频率响应：50Hz-180Hz(±3dB) 灵 敏 度：100dB SPL 1w/1m 输入阻抗：8 ohms 额定功率：800W 单元配置： 低音220mm 磁钢/100mm音圈 板材：15mm桦木夹板 最大声压级：128dB SPL 输入接口：2xNeutrik® NL4MP 箱体尺寸/高/宽/深： 540mm*715mm*638mm 净重量(只)：48kg | 2 | 只
3 | 线阵吊架 | 腾乐迪斯 DDSPP | XZJ-02 | 日字架1只、U型扣2个、2吨吊装带1条 | 2 | 套
4 | 专业4x800W四通道纯后级功放 | 腾乐迪斯 DDSPP | DSP4800II | 技术参数： 通道数量：4通道 额定功率：8Ω阻抗800W*4 4Ω阻抗1450W*4 8Ω桥接2000W 总谐波失真：1kHz和1dB以下的裁剪 < 0.1% 总谐波失真：20Hz-20kHz 1瓦 < 0.075% 信噪比：>100 dBA 信号通道分离：（串扰）在1KHz） > 70 dB 频率响应：1瓦8Ohm,20 Hz-20kHz +/- 0.05 dB 阻尼控制：>2000 模拟输入： 输入阻抗平衡/不平衡20 / 10 kohm 增益：26 dB 29 dB 32dB 35 dB 放大器增益：34 dB 后面板接口 模拟通道 3针XLR（含2×3音频链接输出），电子平衡输入 输出连接器 speakon Neutrik（2 x nlt4） 冷却 前后方气流，温度控制速度, 前面板用户界面 电源ON/OFF 前面板上的单个开关 控制 每个通道均设有1个电平衰减器； 指示灯 每通道独立的LED指示灯；1 x 开关/待机LED(绿色) ，4 x 信号灯LED(绿色)；4x 器激活LED(黄色)， 4 x 保护激活(红色), 维护 前面板后方配有灰尘过滤海绵 标称电压 220 Volt AC 50 Hz 工作电压 200-250V AC 电源特性 软启动/电源 是的 机箱外观结构 黑色油漆钢底盘/铝正面 尺寸：W483mm×H88mm×D375mm 重量：23kg | 2 | 台
5 | 专业2x1000W纯后级功放 | 腾乐迪斯 DDSPP | DSP3000 | 产品特性： 功率等级与娱乐、KTV行业最常使用的扬声器相匹配。 变压器采用高动态响应技术设计。 通过单一模块集成设计，将电源与放大电路集成整合一块板，并配合全新设计的等面积、短路径、短风程、波浪型开模散热器结构，最大限度的避免了线路之间由于连接线所产生故障，提升了整机的散热效率，降低了整机重量，减小了产品的体积，为运输与安装实现了更低的成本，实现产品经济性与可靠性的完美结合。 全系列产品采用原装进口功率管直贴散热器设计，能更有效的降低功率管的温度，提高产品的稳定性。采用了XLR输入以及并联接口。 输出采用NL4 Speakon与接线柱二种音频接口，适合所有的扬声器接线系统。 双通道与并联模式可选择。 采用ACL削波保护与指示电路，保证了信号最大限度的动态范围，并配合输出短路保护电路、直流电流（DC）保护，短路保护，电流限幅电压保护，限温保护 . 保证产品的使用稳定性与效果。 技术参数： 8Ω立体声功率：2×1000W 4Ω立体声功率：2×1400W 阻尼系数：2000:1 频率响应：+/-0.1dB，20Hz-20KHz 灵敏度：0.775V/1V/1.4V 声道分离度：＞-70dB 供电电压：220V/50Hz 消耗功率：4200W 重量：15Kg 机型尺寸：483mm x 350mm x 88mm | 1 | 台
6 | 室外防水音箱 | 腾乐迪斯 DDSPP | DSP8215 | ≥15"全频防水音箱，Cloth edge低音单元*1，≥Φ44mm高音钛膜驱动器*1，单元组成：LF:15″×1,HF:1.75"×1，频率响应(-3dB)：45HZ-18KHZ，额定功率：≥400W，新型非对称指向性可旋转高音号角，防水设计满足户外环境使用、耐磨箱体，音箱四周设有悬吊安装点，底部有支撑孔座。 | 6 | 只
7 | 专业功放 | 腾乐迪斯 DDSPP | DSP9500 | 额定功率: ≥1200W，输出形式:110V/220V；附加功能: LED灯指示,具有短路,过载,过热保护功能。 | 2 | 只
8 | 专业16通道蓝牙USB四编组调音台 | 腾乐迪斯 DDSPP | MX1606 | 产品特性： 12路MIC单声通道+ 4路立体声输入 带4编组输出,每路独立控制 4组AUX母线辅助输出（包括EFF), 1组立体声返回（可分配主输出或编组输出） ◆ 一组监听耳机输出 ◆ 来自立体声的LPF低通滤波器输出（60-150HZ可调）， ◆ 内置24种DSP数字效果器,， ◆ 内置USB播放器，MP3播放，USB直插录音 ◆ 内置蓝牙5.0接收播放 ◆ USB音频声卡（连接电脑)将电脑播放的声音传输到调音台； ◆ 内置48V幻象电源供电；每个通道带独立开关 ◆ 主输出9段立体声图示均衡器 ◆ USB可与一路立体声切换，USB可独立调节 ◆ 单声通道100HZ低频衰减开关（高通滤波器）; ◆ XLR输入晶体管双差分话放 ◆ 每通道3段参量均衡，80Hz. ◆ 单声通道带（350Hz-3.5K中音扫频）.12KHz ◆ 每输入通道MUTE静音开关，PFL耳机开关， ◆ 平滑100MM行程推子器， ◆ 12段精准三色LED电平灯显示信号状态; ◆ 12V (LAMP) DJ灯卡侬接口 ◆ 适用全球供电电压,功率30瓦；使用灵活。具有无噪声、瞬间反应好、电耗低的特性 ◆ 产品尺寸：465 x 500 x190MM 净重：8.3KG ◆ 包装尺寸(内箱)：575x550x258MM 外箱尺寸：585x565x278MM ◆ 毛重：11.3KG 技术参数： ■ 最大输出电平：18dB ■ S/N信噪比：≥83dB ■ 总谐波失真度：≤0.02% @ 0dB 1KHz； ■ 频率响应：20Hz～20KHz±0.5dB ■ 通道串音：＜-75dB @ 1KHz； ■ 输入阻抗MIC：600Ω，LINE:10KΩ, 输出 阻抗：100Ω ■ 话筒MIC输入：-60dB, Line线路输入：-40dB ■ 立体声输入阻抗：10KΩ ■ 通道增益调节：-30dB ■ 三段均衡调节范围±15dB ■ HI ： 12K Hz 15dB ±3dB ■ MID： 2.5KHz 15dB ±3dB ■ LOW ： 80Hz 15dB ±3dB ■ 电源输出功率：30W ■ 电源电压：100V-240V/50Hz | 1 | 台
9 | 数字音频处理器(二进六出含软件) | 腾乐迪斯 DDSPP | DSP260 | 产品特性： 高精度的DSP处理器，48bit的内部数据处理，具有极高的动态范围及优秀的音质。 预设多分频模式： · 2X2+2分频，2X3分频，4+2分频，5+1分频和6分频模式。 · 同时每个输出通道的信号源（Source）功能，可以让用户DIY自己的分频模式。 每个输入通道包括： · 增益（Gain）:调整范围-40dB至+6dB，0.1 dB步距调节，同时有静音（Mute）快捷功能。 · 参量均衡器（Parametric Equalizer）:频率为1/36倍频程（Oct）,Q值范围0.5至128，增益为-30dB至+15dB，0.1 dB步距调节。 每个输出通道包括： · 参量均衡器（Parametric Equalizer）：输入9段，输出8段参量均衡器，频率为:频率为1/36倍频程（Oct）,Q值范围0.5至128，增益为-30dB至+15dB，0.1 dB步距调节。 · 延时（Delay）：最大延时为450.979毫秒，最小调整步距为0.021毫秒。 · 增益（Gain）：调整范围-40dB至+6dB，0.1 dB步距调节，同时有静音（Mute）快捷功能。 · 相位（Polarity）：输出信号相位反转功能。 · 限幅器（Limiter）：保护每个输出通道允许通过信号的最大值，启动时间（ Attack Time）与恢复时间（Release Time）可调节。 20个用户存储模。 RS232，USB接口，电脑控制软件。 20X2黄绿背光黑色字符LCD显示屏。 技术参数: 输入：2路电子平衡 阻抗：>10K欧姆 共模抑制比：65dB 50HZ-10KHZ 输出：6路电子平衡 阻抗：<60欧姆 最小负载：600欧姆 最大电平l：+15dBm 频率响应：+-0.5 dB是20HZ-20KHZ 动态范围：>100dB 20HZ-20KHZ 失真：<0.02% 1KHZ，+15dBm 最大延时：450.979ms 最小步距：0.021 ms 输入增益：+6dB≈-40dB，步距0.1 dB 输出增益：+6dB≈-40dB，步距0.1 dB 参量均衡器：输入9段，输出8段 频率范围：20HZ-20KHZ，1/36倍频程 滤波器带宽：Q值0.5-128 高通（低切）和低通（高切）滤波器 频率范围：20HZ-20KHZ，1/36倍频程 | 1 | 台
10 | 专业一拖二UHF真分集手持式无线话筒 | 腾乐迪斯 DDSPP | UH8000-A | 功能特点： 一台接收主机，2个手持式无线话筒； 使用UHF500-980MHz频段，应用PLL频率合成锁相环技术，频率可调，可同时使用多套，不受干扰； 集成中央处理器CPU的总控制，配合数字液晶界面显示，操作方便，性能出众； ●采用多级窄带高频及中频选频滤波，充分消除干扰信号； ●采用音频压缩扩展技术，噪音大大减少，动态范围加大； ●设有回输啸叫抑制减弱功能，能有效减少回输啸叫； ●接收机采用多级高频放大，具有极高的灵敏度； ●多重噪音监测电路，特设单音锁定TONE-LOCKED系统，使之具有无与伦比的抗干扰特性； ●选用极佳晶片及优质零部件，使本机音质极为出色； ●空阔最大使用距离100米以上，理想空间使用距离50米； 技术参数： ●载波频率：500-980MHz，采用微电脑CPU控制 ●PLL锁相环频率合成技术：3组频率可选，每组频率可同时最多使用4套（3*4=12个发射座咪）；3组频率即最多可使 用3*4=12套（3*4*4=48个发射座咪） ●频率稳定性：<±10PPM ●动态范围：>105dB ●T.H.D失真:<0.5% ●频率响应:40Hz-18KHz ●音频输出:平衡输出:0-600mV不平衡输出:0-300mV ●TONE单音频率:32K-51.2KHz ●会议麦克风发射机 ●工作频率：500-980MHz（可调） ●发射功率输出：高功率档10dBm/低功率档5dBm ●拾音头增益调整旋钮:-20dB至+35dB ●调制方式：FM调频 ●最大调制度：±45KHz ●高次谐波：低于主波基准60dB以上 ●接收机工作频率：500-980MHz（可调） ●接收机S/N信噪比：>105dB ●接收机T.H.D失真:<0.5% ●接收机频率响应：40Hz-18KHz | 2 | 套