## 音响系统
暨阳小学多媒体教室音箱清单
序号 | 设备名称 | 型号 | 质量标准及性能要求 | 数量 | 单位 | 品牌 | 备注 | 图例
1 | 会议系统专用全频音箱 | D6527 | 1.倒相式低频辐射的二分频全频系统； 2.表面黑色大斑点水性油漆喷涂处理木箱，金属网背贴声学透声棉； 3.音箱配备多个吊挂孔，可用吊环加绳索类配件吊挂安装； 4.音箱底部配备插槽，可壁挂支撑或三脚架落地支撑。 5.系统组成 10"低音×1，1.35"高音×1 6.频响范围(-10dB) 75 Hz -18,000Hz 7.灵敏度 95dB±2dB 8.最大声压级 117dB±2dB 9.输入阻抗 8Ω 10.持续功率 150W 11.指向性（H×V） 90°×90° 12.尺寸（高×宽×深） 490×317×300mm 13.重量 14kg | 4 | 只 | 迪士普DSPPA | 10寸 （主区域）
2 | 双通道专业数字功放 | DX2000 | 1.双声道立体声专业数字功率放大器,全系列统铝合金面板； 2. 有双声道、单声道和BTL桥接三种输出方式供选择，输出方式开关选择； 3.每声道音量可调； 4. 立体声工作最小负载阻抗为4Ω，BTL工作最小负载阻抗为8Ω；动态功率强劲，可实现低阻抗驱动。 5. 全系列配置XLR平行输入输出接口，更适合专业设备的应用习惯； 5. 标配APFC主动式功率因数校正电路，可以在电网波动较大的供电条件下也能稳定满功率工作， 6. 小信号的时候不会出现交越失真； 7. 内置先进的电压压限，可以避免输入电压出现异常或过大导致功率输出异常，出现削波失真影响听音体验以及危害音箱的高音单元。 8. 中高频比模拟功放更清晰，非常适合用于会议等多种不同场合的语言传输和扩声； 9. 效率要高，发热量更少，工作温度范围更宽； 10.各通道均配备LED工作状态指示； 11.输入灵敏度：≤1000mV 12.信噪比：≥95dB 13.频响：20Hz-20kHz（±1.5dB） 14.通道串扰：≤70dB 15.转换速率：≥15V/uS 16.阻尼系数/8Ω@1Khz： ≥230 17.总谐波失真：≤0.3% （1kHz，正常工作条件） 18.额定功率：2X300W@8Ω 2X450W@4Ω 900W@桥接8Ω 19.指示灯：“电源”, “削顶”, “信号”,“保护”,“温度” 保护：超温、直流、短路、连续信号限制 20.电源：AC220/50-60Hz 21.机器尺寸（L×W×H mm）：483×396×88 (2U) 22.净重：7.7KG | 1 | 台 | 迪士普DSPPA | 音箱功放
3 | 天花扬声器 | DSP5311 | 1.6.5寸、磁路经工程塑料特殊工艺包射、海澡类打捞生物扣解热压形成鼓纸，全频设计扬声器，超强再现语音与音乐。 2.超窄边流线形时尚外观设计，简洁大气，引领时尚潮流；外壳采用优质环保ABS，磨砂表面，具有良好的视觉效果。 精致的外观配合RAL白色涂层可以使扬声器完美融入任何室内场所。 3.符合IEC 268-5功率处理能力（PHC）标准，能在额定功率下连续工作100小时，在模拟声学反馈曝露（SAFE）测试中，能在短时间内承受两倍的额定功率。 4.天花板明装设计，免去开孔。 5.喇叭单元 6.5"×1 6.额定功率 （RMS） 5W 7.额定电压 70V或100V 8.灵敏度 （1m，1W） 92dB±2dB 9.最大声压级 （1m） 100dB±2dB 10.频响范围 140Hz-16kHz 11.产品尺寸（高×宽×深） 203.5×203.5×94mm 12.净重 1.0kg | 2 | 只 | 迪士普DSPPA | 客区补声
4 | 微型合并功放 | MP9060 | 1.100V定压输出，有电源、信号、削峰指示。 2.话筒有自动默音功能。 3.可通过红外线遥控器控制。 4.内置MP3/FM播放器，1路话筒输入，1路线路输入，1路线路输出。 5.高音、低音音调控制；话筒、线路单独音量调节。 6.额定输出功率：60W 7.输入灵敏度：MIC1，2：3mV 8. AUX1，2：250mV 9.信噪比：MIC1，2：≥70dB 10.AUX1，2：≥80dB 11.频率响应：50Hz-15kHz（±3dB） 12.总谐波失真：≤1%（1kHz，1/3输出电压） 13.辅助输出电压：0dBV 14.音调：低音：±10dB（100Hz） 15.高音：±10dB（10kHz） 16.默音功能：话筒1输入覆盖其它输入 17.消耗功率：80W 18.尺寸（W×H×L）：45×120.5×217mm 19.净重：1.6kg 20.毛重：2.0kg | 1 | 台 | 迪士普DSPPA | 补声功放
5 | 调音台 | CM212F | 1.12路XLR平衡单声道输入+2路立体声输入 (6.3与RCA切换）； 2.每通道3段均衡调节，MUTE静音开关，PFL耳机开关，平滑60MM行程推子器， 3.2编组输出 +2组AUX输出（包括FX), 4.内置48V幻象电源供电； 5.立体声输出带7段图示均衡器， 6.16种DSP数字效果器 7.USB音频播放MP3；USB录音、也可连电脑播放音乐 8.内置蓝牙5.0接收播放 9.LCD显示屏清淅显示播放状态; 10.十段三色电平灯显示信号状态 11.XLR平衡输入话放噪声极低，超低噪音线路设计，动态余量大 12.适用全球供电电压功率30瓦；使用灵活。具有无噪声、瞬间反应好、电耗低的特性 13.可安装19寸机柜（支架可选配）  | 1 | 张 | 迪士普DSPPA | 双编组 调音台
6 | 专业自动反馈抑制器 | D6576 | 1.2路线路/话筒输入，2路线路/话筒输出； 2.内置高端高速浮点数字信号处理器和自适应反馈陷波处理算法技术； 3.面板带有4*8段实时电平显示指示灯，精准显示输入/输出信号电平的大小； 4.面板带有通道静音，旁路和滤波器重置的快速按钮； 5.每路输入带15个自适应陷波滤波器，可按需配置动态/固定滤波器数量； 6.TCP/IP控制协议，连接PC电脑进行网页端进行各种详细参数的控制调节； 7.支持多档位模拟音量调节(-18dBV ~ 12dBV)，最大输入电平(1%失真)10V，信噪比(0dBv)≥93dB； 8.设备供电范围：AC100V---240V 50/60 Hz，功耗≤10W； 9.尺寸：432.5mm X 186mm X 44mm，2.35kg | 1 | 台 | 迪士普DSPPA | 反馈抑制
7 | 真分集无线话筒 | D5821 | 1：波段范围（UHF）：632MHz～695MHz； 2：PLL双频道锁相环回路设计； 3：UHF200频道PLL数字锁定自动通讯功能； 4：显示屏显示功能(显示频率、频道、静噪、电平等)； 5：每通道有音量调节功能； 6：AF输出（采用“XLR”型插座分别输出，混合输出）； 7:发射功率调节，高功率14dBm; 低功率6dBm； 8:发射机采用2节5号1.5V碱性电池； 9：动态范围：88dB; 10:最大频偏：±45KHz； 11：频率响应：120Hz-16KHz(±3dB)； 12：综合信噪比：>73dB； 13：综合失真度：≤1%； 14:发射机工作时间8小时以上； 15.含1台一拖二接收机及2只手持式话筒. | 1 | 套 | 迪士普DSPPA | 无线 双手持话筒
8 | 真分集无线话筒 | D5823 | 1.波段范围（UHF）：632MHz～695MHz； 2.PLL双频道锁相环回路设计； 3.UHF200频道PLL数字锁定自动通讯功能； 4.显示屏显示功能(显示频率、频道、静噪、电平等)； 5.每通道有音量调节功能； 6.AF输出（采用“XLR”型插座分别输出，混合输出）； 7.发射功率调节，高功率14dBm; 低功率6dBm； 8.发射机采用2节5号1.5V碱性电池； 9.动态范围：88dB; 10.最大频偏：±45KHz； 11.频率响应：120Hz-16KHz(±3dB)； 12.综合信噪比：>73dB； 13.综合失真度：≤1%； 14.发射机工作时间8小时以上； 15.含1台一拖二接收机及2只头戴式话筒 | 2 | 套 | 迪士普DSPPA | 无线 双头戴话筒
9 | 电源时序器 | D6572II | 独立的八路大功率电源输出，万能插座，可满足多种三极的电源插座，如国标插座、美标插座以及欧标插座等；还可满足二极欧式的圆头插座； 单路最大输出为 10A，总输入电流容量 16A； 八路通道开关状态可由面板控制操作和显示；通过面板一键开关，可时序关启通道，实现时序功能； 开机时由前级到后级按顺序逐个启动各类设备，关机时由后级到前级逐个关闭各个设备，有效的统一管理控制用电设备，确保整个系统的稳定运行； 可广泛用于多媒体教室、多功能厅、会议室、投影拼接、视频会议、监控中心、楼宇控制、管理指挥中心等领域。 性能规格： 电源输出：8路，万能插座 单路最大负荷：10A 控制方式：手动顺序启动、外接短路信号触发启动 电源容量：总容量220V，16A 输入电源：AC220/50Hz 时序间隔：0.4-0.5s | 1 | 台 | 迪士普DSPPA | 各设备供电及 防电流浪涌
10 | 音箱壁挂支架 | D5A | 全金属音箱壁架 材料：钢材 承重30公斤 重：3.6KG/对 架子伸缩长度：210MM~390MM 音箱支柱直径：35 可左右调节角度，中间杆子可伸缩调节，架子稳重扎实，稳定性强 | 4 | 只 | 迪士普DSPPA | 音箱支架
11 | 专业音箱线 | D2X10 | RVVP、黑色保护外套、无氧铜芯2芯音箱线 |  | 卷 | 迪士普DSPPA |  | 按实际需要提供
12 | 广播音频跳线 | D1.2A | 1.2M莲花（RCA）-莲花（RCA） |  | 条 | 迪士普DSPPA |  | 按实际需要提供
13 | 广播音频跳线 | D1.2B | 1.2M莲花（RCA）-6.35话筒插头 |  | 条 | 迪士普DSPPA |  | 按实际需要提供
14 | 广播音频跳线 | D3F | 3M耳机口3.5（公）-莲花（RCA） |  | 条 | 迪士普DSPPA |  | 按实际需要提供
合计：