## 户外P3
陶朱初中户外P3全彩屏
序号 | 名称 | 参考图 | 主要配置及性能参数 | 单位 | 数量 | 备注
注：高刷3840hz（拍照无水波纹）
1 | 户外P3全彩 |  | 屏幕净尺寸：4.8m*2.24m=10.752㎡ 1.像数点间距 3mm 2.像素密度 111111 Dots/㎡， 3.像素构成 1R1G1B 104*52=5408 Dots， 4.结构特点 灯驱合一 ， 5.模组尺寸(长*宽)320mm*160mm 6.最大电流 4.7A±0.1A， 7.输入电压(直流) 5v ， 8.单元板功率 ≤22W ， 9.驱动方式 1/16扫恒流驱动 10.亮度 ≥4500cd/㎡ ， 11.亮度均匀性 ＞0.95， 12.屏幕水平视角 140±10 度 ， 13.屏幕垂直视角 130±10 度 14.最佳视距 ≥3m -50米， 15.使用环境 户外 16.每平方最大功率 ≤780W/㎡ ， 17.灰度等级 红、绿、蓝各 12-14bits 18.显示颜色 43980 亿种， 19.换帧频率 ≥60 帧/秒 ， 20.刷新频率 ≥3840Hz， 21.控制方式 计算机控制，逐点一一对应，视频同步，实时显示 ， 22.亮度调节 256 级手动/自动， 23.使用寿命 ≥10 万小时 ， 24.平均无故障时间 ≥1 万小时， 25.衰减率(工作 3 年) ≤15％ ， 26.连续失控点 0， 27.离散失控点 ＜0.0001，出厂时为 0 28.盲点率 ＜0.0003，出厂时为 0， 29.工作温度范围 -20 至 40℃ ， 30.工作湿度范围 10％至 90％RH 31.屏幕水平平整度 ＜1mm/㎡ | M² | 10.75 | 注：朗德万斯封装+晶元芯片+高刷3840hz
2 | 备用品 |  | 同批次，同型号，同配置，单元板模组，方便后期维护维修替换，无色差； | 张 | 4
3 | 显示屏电源 |  | 创联/5V40A-200W 1、保护功能：输入欠压保护，过载保护，短路保护，过压保护。异常解除，自动恢复正常工作。 2、输出功率：200W 3、额定输入电压：200-240Vac 4、输出电压：5V、输出电流：0-40A6、稳压精度：±2% 5、纹波及噪音：≦200mV8、输入电压范围：190-264Vac9、功率：88%，10、散热方式：自冷 6、工作温度：-40+60℃，12、储存温度：-40+80℃，13、工作相对湿度：10～50% RH,无冷凝 | 套 | 53
4 | 控制系统 |  | 卡莱特：75E 控制系统参数 常规：128×1024像素点，PWM：256×1024像素点，视芯：162×1024像素 单卡控制面积 点 网口任意交换支持，不分输入输出，任意使用 灰度等级最高65536级灰度 显示屏模组兼容性 芯片支持常规芯片、PWM芯片、视芯芯片 扫描类型静态到128扫描之间的任意扫描类型 模组规格单组数据可支持13312像素点以内任意走线 排线方向支持从左到右、从右到左、从上到下、从下到上级联 32组并行RGB全彩数据或32组串行RGB数据，可扩展128组串行RGB数据， 数据组数 数据组可自由交换 数据打折支持水平2~8折，垂直2~4折 模组抽点、抽行抽列支持任意抽点、任意抽行抽列 全面监控 网线监测数据包总数、错误包数，协助检查网络质量，排除隐患 逐点校正 亮度校正支持 色度校正支持 其他功能 冗余备份支持环路备份、固件程序备份 选配功能异形构造 | 张 | 15
5 |  |  | 卡莱特：X4S 具有2类视频输入接口，包括1路HDMI和2路DVI 最大带载260万像素，最宽可达4096点，或最高可达2560点 最大输入分辨率1920×1200@60Hz，支持分辨率任意设置 支持4路千兆网口输出，支持单机或双机冗余备份 支持对视频信号任意切换，裁剪，拼接，缩放 支持画面偏移 支持独立音频输入 支持HDCP高带宽数字内容保护技术 支持亮度和色温调节 支持低亮高灰，能有效地保持低亮下灰阶的完整显示 | 台 | 1
6 |  |  | 用于 LED 显示屏控制和播放的专业软件。该软件功能丰富、性能优越，兼具良好 的操作界面，易学易用。支持视频、音频、图像、文字、Flash、Gif 等形式的媒体文件播放;支持 Microsoft office 的 Word、Excel、PPT 显示;支持时钟、计时、天气预报显示;支持外部视频信号(TV、AV、S-Video、 复合视频)播放;支持多页面多分区节目编辑;软件提供了丰富灵活的视频切换功能、分区特效，以 及三维特效动画，让显示屏的显示效果得到完美展现 | 套 | 1
7 | 简易防水箱体 |  | 按尺寸定制：尺寸960*960mm | M² | 10.75
二、外围配套设备
1 | 配电箱 |  | 正泰/20KW分布上电/多功能卡 空气开关，交流接触器，时间继电器，欠压保护，温度控制器，手自动切换旋钮，含多功能，远程断电 | 套 | 1 | 注：含避雷器1套
三、辅材、安装调试、运输
1 | 大屏外部信号线 |  | 高性能超六类网线（从电脑至屏体中心位置）。 | 米 | 0 | 甲方预留
2 | 大屏外部供电线 |  | 380V三相五线制足功率电缆（接线要求：一火一零一地，从配电柜至屏体中心位置）。 | 米 | 0 | 甲方预留
3 | 大屏内部线材 |  | 大屏内部排线、电源线、网线。 | 批 | 1 | 免费赠送
4 | 运输 |  | 运输至甲方指定地点 | 项 | 1 | 含卸货
5 | LED支撑钢结构 |  | 包边尺寸：4.9m*2.34m=11.5㎡ 注：具体以实际图纸为准，国标镀锌方管4*4，槽钢（双立柱安装） | M² | 11.5
6 | 包边装饰 |  | 品牌：铝塑板，颜色可选 | 批 | 1
7 | 安装调试、差旅、食宿 |  | 设备工程安装调试施工费/工程师餐费/住宿费/车费及安装调试费/培训服务费/搭建脚手架等特种安装设备费 | 批 | 1
招标控制价：125890元