## 枫桥镇中心学校2024年显示屏采购清单
强力巨彩户外Q2.5H全彩LED显示屏
序号 | 货物名称 | 参考图 | 技术参数 | 品牌型号 |  | 数量 | 单位
一、显示屏体部分
1 | LED显示屏 |  | 屏体：宽4.16米*高3.04米。分辨率：1664*1216。 1、像素点间距：≤2.5mm，单元板分辨率：≥8192 Dots 2、刷新率：≥3840Hz 3、像素构成：1R、1G、1B、 4、封装方式：SMD表贴三合一，铜线封装 5、▲整屏平整度≤0.05mm，模组平整度≤0.03mm 6、白平衡亮度：0-6000cd/㎡可调，亮度调节：0-100%亮度可调，亮度均匀性≥98% 7、▲色温900K-18000K可调；白平衡状态下色温在6500K±5%；色温为6500K时，100%75%50%25%档电平白场调节色温误差≤100K 8、水平视角≥170°；垂直视角≥170°、对比度≥9000：1 9、支持0-100%亮度时，8-14bits灰度自定义设置 10、防护性能：具有防静电、防电磁干扰、防腐蚀、防霉菌、防虫、防潮、抗震动、抗雷击等功能；具有电源过压、过流、断电保护、分布上电措施、防护等级达到IP65 11、符合盐雾10级，试验溶液盐溶液：采用氯化钠和蒸馏水配制，其浓度为（5±0.1）%盐雾工作试验空间内温度：35℃ ；PH值：6.5～7.2；盐雾工作试验空间内放置时间：48h 试验前样品干净，无油污，无临时性的保护层和其他弊病，样品放置试验样品表面与垂直方向成倾斜角，相互不重叠，接触试验结束后，清洗样品表面盐沉积物，然后在标准的大气条件下恢复1-2h，试验结束后，产品能正常工作。 12、▲正常播放视频状态下点亮5分钟后产品表面温度升幅≤1.5℃，点亮10分钟后其温度升幅≤8℃；产品在白平衡状态下点亮5分钟后产品表面温度升幅≤8℃，点亮10分钟后其温度升幅≤18℃；产品正常使用工作达到热平衡状态后，屏体结构金属部分温度升幅≤30℃，绝缘材料温度升幅≤30℃ 13、色坐标X、Y坐标符合SJ/T11141-2017 5.10.5规定；色度均匀性±0.001Cx、Cy内；色域空间≥120% NTSC，LED显示屏ColorSPace覆盖率≥170%YUV(PAL) 14、为保证产品信息传输稳定性，辐射干扰和传导干扰，均需符合GB/T9254-2021 ClassB限值要求 15、▲具有SELV电路，在SELV电路中任何两个导体之间或任何一个这样的导体和地之间的电压的限值为:正常工作条件下，不超过42.4V交流峰值或60V直流值单一故障条件下，在200ms后不超过42.4V(30V有效值)交流峰值或60V直流值，并且在200ms内其极限值不超过71V(50V有效值)交流峰值或120V直流值(提供由第三方权威检测机构出具带有“CNAS”、“CMA”、“ilac-MRA”标志的检测报告) 16、提供本产品的3C认证证书复印件或扫描件附在响应文件中，为保证所提供产品来源正规，需承诺中标后在签订合同时提供质保承诺书等. | 强力巨彩户外显示屏 | Q2.5H | 12.64㎡ | ㎡
2 | 开关电源 |  | 显示屏开关电源 工作温度 -40℃-+70℃ 低温启动特性 -40℃ ，220Vac 输入,热机 5 分钟，带载 40A， 储存温度 -40℃-85℃ 工作湿度 20%RH-90%RH 储存湿度 10%RH-95%RH 散热方式 自然对流散热，需紧贴客户金属机箱外壳散热 大气压 70-106KPa 可用最高海拔高度 3000m 物理尺寸 长200±1mm*宽 110±1mm*高 50±1mm 重量 0.47kg 输入端子 9.5mm-5P pitch terminal, L N FG 短路保护 可长期短路，消除短路后自动恢复工作 过流保护 48~76A 故障消除后自动恢复 工作额定输出电压 V1:+4.5Vdc 额定输出电流范围 0～40.0A 稳压精度 ±2% 负载调整率 ±2% 电压过冲 <5.0% 启动时间 3Sec. 纹波噪声 <200mV 容性负载至少 5000uF ★为了保证产品的兼容性和稳定性所投电源品牌需与LED显示屏为同一品牌。 | 强力巨彩 | Q200-4.5-50H | 1 | 套
3 | 强力巨彩控制发送系统 |  | 1、集成12个HUB75，无需再配转接板 2、单卡最大带载192×1024像素，最多支持24组并行数据 3、▲支持一键配置显示屏，输入模组调试代码，点击自动搜索，软件自动识别模组信息，包含模组分辨率大小，扫描数信息等，自动匹配最佳效果参数；达到显示屏一键调试。(提供由第三方权威检测机构出具带有“CNAS”、“CMA”、“ilac-MRA”标志的检测报告) 4、抗人体静电：2KV 5、支持任意抽点、任意抽行、抽列 6、▲利用冗余网口增加与发送设备之间的连接，增加设备之间级联的可靠性，当一路出现故障时可实现无缝切换至另一路，保障屏体正常显示。(提供由第三方权威检测机构出具带有“CNAS”、“CMA”、“ilac-MRA”标志的检测报告) 7、▲亮色度逐点校正，能有效消除灯点色差，保证整屏的颜色亮度的均匀性和一致性，提升整体显示效果。(提供由第三方权威检测机构出具带有“CNAS”、“CMA”、“ilac-MRA”标志的检测报告) 8、在10%亮度下依旧保持高灰度 9、★为了保证系统的兼容性及稳定性控制系统需与LED显示屏为同一品牌 | 强力巨彩 | VE120(QL) | 1 | 套
4 | 强力巨彩二合一视频处理器 |  | 1、最大1920X1080@60Hz输入分辨率 2、最大带载260万像素，4路千兆网口输出 3、最宽3840像素点或最高2000像素点 4、支持5路信号输入:2xHDMI1.4，1xDVI，1xVGA，1xCVBS，1路U盘输入 5、支持网口备份 6、支持1路独立音频输入，1路独立音频输出 7、支持预置模式无缝切换 8、可根据显示屏分辨率对输入图像进行拼接缩放 9、▲支持一键配置显示屏，输入模组调试代码，点击自动搜索，软件自动识别模组信息，包含模组分辨率大小，扫描数信息等，自动匹配最佳效果参数；达到显示屏一键调试。(提供由第三方权威检测机构出具带有“CNAS”、“CMA”、“ilac-MRA”标志的检测报告) 10、具有3.5寸可视化液晶显示屏，可显示操作菜单及系统信息，支持旋转调节任务/菜单 11、▲可将输入的有限动态范围画面调整至全范围输出，可有效避免有效动态范围画面在LED显示屏上呈现黑色时有暗亮的问题(提供由第三方权威检测机构出具带有“CNAS”、“CMA”、“ilac-MRA”标志的检测报告) 12、★为了保证系统的兼容性及稳定性控制系统需与LED显示屏为同一品牌 | 卡莱特 | VX4m(QL) | 1 | 台
5 | 户外防水箱体 |  | 户外防水箱体 材质：镀锌钢板 | 定制 |  | 4.26*3.14 | 13.3764
6 | 线材辅材 |  | 短网线 三芯线 排线 电源线等屏幕所有线材 | 定制 | 定制 | 1 | 套
7 | 钢结构及包边 |  | 1、钢结构尺寸：宽4.26米3.14米 2、钢结构：钢架构件（含接合板）采用Q235B钢制作，结构用钢应符合《GB700-88》规定的Q235要求，保证其抗拉强度、伸长率、屈服点，碳、硫、磷的极限含量； 3、焊条：手工焊：Q235连接用E43系列焊条； 4、自动焊：Q235连接用H08系列焊条； 5、要求：抗震7级，抗风8级； 6、包边：不锈钢包边； | 定制 | 4.26*3.14 | 13.3764 | ㎡
8 | 施工安装 |  | 1、LED显示屏安装 |  |  | 12.64 | ㎡
9 | 户外立柱 |  | 1、双立柱 2、根据现场实际使用进行定制，保证整体稳固美观。 | 定制 | 定制 | 1 | 套
10 | 地基 |  | 预埋件、水泥等根据现场情况定制，保证稳固。 | 定制 | 定制 | 1 | 项
11 | 培训 |  | 1、由投标人安排设备技术人员负责安装调试指导工作，并为招标人进行现场操作及基本维修培训。 2、投标人有责任提供日常使用、常见问题处理的技术培训。 3、培训对象主要为招标人相关应用人员和技术人员。 4、培训的时间、人数由招标人指定，培训地点在招标人单位内 |  |  | 1 | 项