## Sheet1
序号 | 设备名称 | 品牌 | 型号 | 规格参数 | 数量 | 单位 | 备注
1 | LED主屏 | 彩易达 | P2.5 | ▲提供原厂此型号权威机构出具的检测报告加盖原厂公章 显示尺寸：宽3840mm*高2880mm 箱体排列：4列3行 分辨率：1536*1152 1.像素点间距：≤2.5mm 2.像素密度：≥16000 Dots/m2 像素构成1R1G1B 3.单元大小：320mm×160mm 防水箱体尺寸：960mm×960mm 4. 白平衡亮度：≥4500Cd/m² 5.平整度：≤0.1mm 拼接缝：≤0.1mm 6.色温：800-18000K 7.水平视角：≥160° 垂直视角：≥160° 8.对比度：≥9000：1 9.刷新率：≥3840Hz | 11.0592 | 平方 | 防水箱体960*960mm 4*3排列，含电源、接收卡
2 | 播放软件 | 彩易达 | CYD-V2.0 | 清单的新建、打开、保存、另存、备份和播放功能； 排期文件（多清单调度文件）的新建、打开、保存、另存、备份和播放功能； 清单、排期的播放，暂停和停止； 清单的页面、窗口、媒体的添加、删除、编辑、上移、下移功能； 页面的属性设置功能，包括背景色、背景图片、背景图片显示方式、播放方式（循环、按时长、按次数）、显示比例、透明度、是否透明、字体颜色、字体效果等； 媒体的属性设置和实时预览功能； 视频文件的快速预览； 媒体的查找、拖拽移动、属性统一设置功能； 排期详细调度信息的查看； 打开最近操作的清单或排期文件； 开机自动启动； 设置启动时的播放清单或播放排期； 支持后台播放； 播放日志保留天数可设； 过期播放日志文件的自动删除； 计算机锁定功能； PPT文件转存为图片功能； 工具管理功能，可自由添加任何工具； | 1 | 套
3 | LED视频控制器 | 彩易达 | V5004 | 单画面；带载260万、横向最大3840、纵向最大1920；U盘脱机播放、输入:1xUSB、1xVGA、1xDVI、1xHDMI、CVBS、1xAudio；输出:4x网口，1xAudio；支持一键缩放 | 1 | 台
4 | 配电柜 | 彩易达 | 20KW | 1.20KW，具备防雷器浪涌保护和时控开关 2.具备远程独立操作功能 | 1 | 台
5 | 钢结构 | 国产 | 定制 | 主框架采用:方管、铁板、化学螺栓、彭涨螺钉和辅材；框架及结构采用镀锌方管制作成。依据现场定制 | 11.0592 | 平方 | 按用户要求与LED屏配套
6 | 包边装饰 | 国产 | 定制 | 根据现场装修布局包边装饰 | 11.0592 | 平方 | 按用户要求与LED屏配套
7 | 双立柱 | 国产 | 定制 | 预埋件及基础按现场实际定制施工 | 11.0592 | 平方 | 按用户要求与LED屏配套
8 | 供电电源线 | 国产 | 国标 | YJV-5*6mm2 | 1 | 项 | 大屏到机房的实际距离为准
9 | 控制信号线 | 国产 | 国标 | 工程线缆配电柜到屏幕的强电线，控制器到屏体信号线，均使用国标线材，8芯传输光缆 | 1 | 项 | 大屏到机房的实际距离为准
11 | 安装调试 | 彩易达 | 定制 | 整体安装连接及调试服务 | 11.0592 | 平方
12 | 附件备件 | 彩易达 | 定制 | 模组5张、电源2张、接收卡2张等其他附件 | 1 | 项 | 视设备所需提供
含税设备价格 | 以上报价含税、含安装调试、售后2年
防水箱体样品图片