## 报价
诸暨市赵家镇中心学校网上超市采购品牌规格参数
序号 | 设备名称 | 品牌 | 型号 | 技术参数 | 数量 | 单位 | 单价 | 金额
1 | 全彩LED显示屏 | 艾比森 | CPS1.8 | 一、LED屏体 | 13 | ㎡ |  | 0
1.显示屏像素点间距≤1.87mm，采用SMD表贴三合一1515单灯封装（1R1G1B）；像素密度≥289000；水平/垂直可视角度≥160°；
2.显示屏尺寸为宽≥4.80m，高≥2.64m，显示面积≥12.48㎡，分辨率≥2580×1420，显示屏长宽根据根各生产厂家自行设计，长宽尺寸和面积不小于规定尺寸。
3.✭显示单元尺寸（mm）：320*480，厚度（mm）≤46.5;显示屏重量≤12kg/㎡；全系列支持240*320mm小箱体与标准箱体拼接组合，定制化尺寸；支持L型拐角造型；箱体背部有简易抓手设计，方便箱体拿取、维护、安装；整机自然散热， 无风扇，隐藏式散热设计，防尘静音；
4.显示屏亮度≥500,0-100%无极可调；亮度均匀性≥98%；色度均匀性在土0. 001 Cx, Cy之内；亮度鉴定级别：C级 Bj≥20；灰度等级（彩色信 号处理位数）≥14bit；刷新率≥3840Hz；换帧频率50&60Hz；
5.显示屏色温：标准9300K,1000- 15000K连续可调，节步长1OOK, 可自定义色温值，色温误差色：色温为9500K时；100%, 75%,50%,25%四档电平白场调节色温误差≤lOOK；
6.✭显示屏采用非承载式设计，电源、接收卡、模组组合一体式设计，便于维护检修，提高安装和维护效率；三合一板卡采用无线接插设计， 无线连接， 箱体内无多余线材，安装便捷；磁吸安装提升安装效率，针对特殊安装方式可选配安全绳配件；
7.✭显示模组采用了高强度的塑钢材质底壳，具备硬度高，不易变形的特点，能够更好的保证屏体的平整度，支持以模组为单位前／后调节箱体平整度;显示单元间隙/平整度≤0.05；模组平整度/间隙≤0.05；相对错位偏差（水平/垂直）≤1.0%；像素中心距偏差≤1.0%；
8.✭显示屏图像质量主观评价根据SJ/T11590-2016评价方法，静态图像清晰度、运动图像清晰度、大面积色彩还原、图像均匀性、拼装精度、灰度表现力2（为轮廓现象）、回扫线或频闪现象均符合评价优（5分）；
9.显示屏支持软硬件调节亮暗线功能：暗线修复、隐亮消除；支持鬼影消除、拖尾消除、底灰偏色补偿、去除坏点、毛毛虫消除、余晖消除、亮度缓慢变亮功能；支持屏体拼缝亮线、暗线校正；
10.✭显示屏支持SDI/DVI/HDMI/DP/YPbPr/复合视频输入接口；同时支持同步环接接口，整墙显示信号同步；
11.LED显示屏确保协议通讯及系统运行稳定性；屏体控制器与屏体之间有信号加密传输功能；采用信息相关方式阻止电力通信，采用电子对抗原理，防止电磁传导辐射泄露有用信息，防止劫持相关控制设备；
12.显示屏支持任意非标准分辨率信号输入自适应，输出范围内进行缩放，实现最佳分辨率自动匹配，避免屏幕比例和黑边问题的复杂调试；支持LED显示屏OSD及校正智能显示驱动软件Vl.0；
13.色域覆盖率NTSC≥115%；色域重合度(%)：>95(BT709); 整体色域覆盖范围包括PAL制式色域范围，可通过色度校正将显示屏色域范显示屏色域调整为PAL制式色域，支持BT.2020、DCI-P3、BT709、sRGB等多种色域之间的转换；
14.画面稳定无闪烁，具有整屏色平衡调整功能，确保基色一致性，LED显示屏的显示画面无几何畸变、扭曲、比例失调情况、无亮度、色温非线性失真；
15.PCB焊盘采用OSP工艺处理，充分保证单模块安装的稳定性和抗氧化性，板材采用玻璃化温度 能达到覆铜板≥150℃；
16.✭支持UI菜单显示，可调节屏幕参数、亮度、色温，信号、场景切换，开关机控制等，支持在屏幕上显示主要变化信息。
17.✭LED显示屏拼装结构采用环保型铝型材框架安装，其框架材料经过严格环保、无毒侧试，符合国家GB/T 26572-2011标准限量要求；
18.在工业用电频率时实心电绝缘材料的介电击穿电压与介电强度的试验方法，印刷板在经过湿热箱处理120h后进行测试， 绝缘部分未被击穿；
19.具有单点、模块级亮度、色度校正功能，校正后亮度损失＜10%，通过调整流入每个LED的电流控制像素亮度；支持对色彩及亮度自动调整，保持色彩亮度一致性；
20.显示屏峰值功耗≤320W/㎡，平均功耗≤107W/㎡；支持无信号输入自动熄屏待机，有信号输入自动唤醒功能，单箱黑屏不点亮时，功耗≤5.3W；
21.显示屏采用非承载式设计，电源、接收卡、模组组合式一体设计，便于维护检修，提高安装和维护效率；
22.✭燃烧烟气毒性指数满足BS6853测试R值≤1；抗震等级满足8级要求；
23.✭具有多点测温系统，均衡散热，防止局部温度过高造成色彩漂移，并提高显示屏寿命。
24.✭分布式供电，具有电源过压、过流、断电保护以及温度控制系统，提供电源实时温度监控，超出设定温度自动报警，防止过温失效。
25.✭以上参数除第2条外均需提供具有ilac-MRA、CNAS、CMA标志的权威认证的第三方检测机构出具的报告复印件并加盖厂家公章；
26.✭为保证产品的质量及安全，LED显示屏要求为原厂整机（提供生产厂家原厂整机证明并加盖制造商公章，留有厂家联系方式，若有必要可去工厂验货，要求显示屏模组、箱体、开关电源、接收卡都是生产厂家工厂组装成成品箱体原厂整机出厂）。提供证明材料加盖厂商公章；
27.✭提供备品备件：单元板2张、电源1台、接收卡1张。
2 | LE视频处理器 | 诺瓦 | V1160 | 1.支持常见的视频接口，包括2 路 HDMI1.4，1 路 DVI。 | 1 | 台 |  | 0
2.支持音频输入输出，支持HDMI伴随音频输入；支持3.5mm独立音频输入；支持3.5mm独立音频输出；支持通过多功能卡进行音频输出。
3.支持 3 个窗口。
4.支持 HDMI、DVI 输入分辨率自定义调节。
5.支持设备间备份，支持网口备份设置。
6.视频输出最大带载高达 650 万像素。
7.★支持一键将优先级最低的窗口全屏自动缩放，增强产品实用性能。（提供CNAS第三方检测报告并加盖厂家鲜章）
8.★支持创建10个用户场景作为模板保存，方便使用。（提供CNAS第三方检测报告并加盖厂家鲜章）
9.▲产品本身集成视频处理器与发送卡于一体。（可提供《二合一嵌入式软件著作权证书》表明产品本身技术的优先性）
10.▲支持逐点亮色度校正技术，校正过程快速高效，支持直接现场校正；（提供逐点亮色度校正证书）
11.★提供厂家3C认证证书。
12.★提供LED显示屏控制软件和播放软件计算机软件著作权证书。
3 | 配电柜 | 中电强能 | QN-CLOUD/10KW | 1.最大功率10KW； | 1 | 台 |  | 0
2.支持手动和远程开关模式；
3.支持PLC远程控制；
4.具有过压、过流、短路、断路等保护功能；
5.★提供CQC认证证书；
6.★提供具有ilac-MRA、CNAS、CMA标志的权威认证的第三方检测机构出具的报告复印件并加盖厂家公章
0

## 商务要求
★商务要求表
质量及售后服务要求 | ★1、为保证产品质量及售后服务要求，投标时必须提供生产厂家针对该项目的原厂授权书原件（需加盖原厂公章有效）、原厂售后服务承诺书原件（需加盖原厂公章有效）、产品检测报告。为避免虚假响应货物要求，如不能提供上述资料的情况下确认成交，将依法向政采云平台及政府采购管理部门进行举报并予以禁止报价、拉入黑名单、扣除诚信分等处罚，政采云全平台各区划联动生效。
★2、为确保安装的安全性及售后服务的需要，投标单位必须提供如下体系及资质证书：ISO14001环境管理体系认证证书、ISO20000信息技术服务管理体系认证证书、ISO27001信息安全管理体系认证证书、ISO45001职业健康安全管理体系认证证书、ISO9001质量管理体系认证证书、售后服务体系完善程度五星认证证书、AAA级企业信用等级证书、AAA级诚信供应商、AAA级诚信经营示范单位、AAA级质量服务诚信单位、AAA级重合同守信用企业、诚信企业家、中国招投标领域碳中和承诺示范单位、中国招标投标领域碳中和志愿者证书，如不能提供上述资料，将依法向政采云平台及政府采购管理部门进行举报并予以禁止报价、拉入黑名单、扣除诚信分等处罚，政采云全平台各区划联动生效。
★3、质保期：按国家标准有关规定实行“三包”，质保期三年，自交货并验收合格之日起三年内所有设备免费维护，随叫随到。
★4、免费送货上门，安装调试。
★5、所有货物必须保证全新原装，否则，采购方有权拒收。
★6、故障响应时间：中标供应商提供24小时服务，接到故障通知后应立即响应，1 个小时内现场维护响应，1 小时内提供解决方案。特殊情况无法修复的，质保期内成交供应商应无条件更换新设备、提供代用设备或采取使设备可正常运转的措施。
★5.为保证采购单位顺利举办重要会议，中标供应商应具备365*7*24小时售后服务保障能力，质保期内提供不低于每年60天的现场值守工程师进行保障，必要时提供原厂专业工程师值守，确保LED大屏的正常运行，保证会议举办要求。
交付使用时限 | ★自签订合同之日起7个工作日内交付完毕。必须严格按照所列明的各项技术参数要求来报价供货，虚假报价谋取成交后无法供货的按照电子卖场管理办法进行处罚。
其他要求 | ★1、本项目为网上超市，内容均为实质性条款，不允许出现负偏离，报价明显低于成本价的，采购人有权拒绝该报价，对不能满足参数要求虚假响应，或者无法正常交货影响业主使用的，业主可作为废标处理。
★3、若所提供的产品为不符合国家知识产权法律法规要求的非正规正版产品或属于假冒伪劣商品的，不予验收，并追究相关法律责任。
标注“▲”及“★”号条款中标供应商必须全部满足，缺一不可，否则视为报价无效，甲方有权单方面取消合同。
付款条款 | 1、货物全部送达指定交货地点且经现场交货初验合格并签收。
2、货物安装调试正常运行10个工作日后，按照依据响应文件的技术规格要求和国家有关质量标准经最终验收合格，凭成交供应商提交付款申请书、开具的合同金额财务增值税发票后，采购人在收到以上材料后10个工作日内向成交供应商全额支付。