## 配置报价方案
树莓派人工智能器材配置清单
序号 | 类别 | 产品名称 | 品牌 | 型号 | 产品参数 | 单位 | 单价 | 参考图片
社团课编程教具
1 | AI悟空防反接系列 | 社团课编程套件 | 古德微 | GDW-AIWK01 | 一、产品描述： AI悟空趣味编程套件是针对零基础学习者开发的学习套件，以AI悟空主控模块为核心、采用防反插接口设计、配合各类传感器件，结合图形化编程软件平台，并配套有不低于15课时的软硬件编程课程，以图形化编程语言为基础，逐步进阶掌握python编程能力。帮助学生体验AI人工智能、物联网、大模型、机器学习在科创实践中的应用，激发创新能力，完成创意制作项目。 二、产品参数： 1、主控模块： 基于4B主控板内核，性价比高、稳定性好，可实现传感器控制、人工智能、物联网、大模型、机器学习等功能。 性能配置： ★(1)主控板4B系列，需提供主控板实物图片及引脚截图； (2)处理器：不低于四核处理器，处理器频率大于1.4GHz； (3)内存：不小于2GB； (4)GPU：显存频率大于450MHz； (5)支持Wifi网络及有线网； - 接口配置： (1)影像输出：需配备两路视频输出接口；（双micro HDMI端口；） (2)分辨率：4K 60 Hz+1080p或2x 4K30 Hz； (3)USB接口：4个USB接口； (4)GPIO：40pin； (5)供电接口：Type C（5V3A）； 配套编程平台功能： ★(1)需具备各类基础代码的封装模块；至少需包括变量、循环、函数、列表、字典、条件判断等；提供对应操作截图； ★(2)内置文件管理系统，支持程序文件存取，可快速导入/导出文件；提供对应操作截图，截图需加盖投标单位公章； ★(3)内置账号管理系统，可后台统一管理配置；提供对应操作截图； ★(4)教师管理账号具备管理其下关联的学生账号（查看，删除代码），同时能一键分享代码到学生账号； (5)支持代码库功能，能够在线保存并分享程序代码，可一键加载保存的程序代码；支持代码在线运行，代码在线检测功能； (6)支持Python编程，可调用运行tensorflow丰富的Python库，支持通过树莓派GPIO接口进行驱动； ★(7)平台需集成常见硬件驱动，可通过控制各类结构件及传感器，完成人工智能、物联网相关功能（图像识别、语音识别、文字识别、人脸识别等）；提供对应功能截图； ★(8)平台支持机器学习（例如图像分类、物体识别等），可自主采集数据，标注训练后验证学习效果，训练的模型可下载离线模型。机器学习需支持使用图形化编程调用进行编程推断，同时支持python通过TensorFlow等开源人工智能库调用离线模型进行编程推断；提供对应功能截图； 2、防反接扩展板：体积小巧，兼容性强，绝缘设计，可覆盖多个常用GPIO，实用性强，接口易插拔且具防反接 功能。 电子特性： （1）单片尺寸:小于7cm*7cm； （2）板厚:小于2mm； （3）板材:FR-4； （4）焊盘喷镀：无铅喷锡； （5）最小孔径：0.4mm； （6）集成模数传感器； （7）采用防反插接口设计，需至少包含9个PH2.0-3PIN GPIO数字端口、4个PH2.0-3PIN ANALOG模拟端口、4个PH2.0-4PIN I2C端口、3个PH2.0-4PIN 双数字端口、1个PH2.0-4PIN串口端口、1个PH2.0-2P接口、1个8PIN射频卡接口等。 3、编程专用教学模块： (1)含1个32G SD卡，用于储存学生代码、文件、电子课程等相关信息； (2)可登陆平台编程操作； (3)包含编程平台现有所有模块功能（包含传感器控制、人工智能、物联网、机器学习、Python编程等）； (4)配备平台高级权限账号。 4、传感器模块：USB摄像头麦克风一体、迷你音箱、射频卡感应模块、可调速风扇、180舵机、360舵机、超声波传感器、有源蜂鸣器、LED灯-红色、LED灯-绿色、LED灯-蓝色、LED灯-黄色、LED灯-白色、可编程RGB-LED条形灯、四位数码管、OLED显示屏、按键模块-红色、按键模块-绿色、按键模块-蓝色、按键模块-黄色、红外避障模块、声音传感器、环境亮度传感器、滑动电阻器、温湿度传感器。 5、辅助器件：主控板电源线（4B专用）、电源适配器、十字螺丝刀、Ph2.0硅胶线（3Pin）、Ph2.0硅胶线（4Pin）、保护壳（含散热风扇）、包装盒。 6、电子课时： ★(1)提供可覆盖不低于15课时的社团课程内容；配套课程可涵盖传感器控制、人工智能、物联网等内容；需提供相关课程截图； 7、配套服务 (1)提供不低于6年的平台使用权限与远程技术支持。 (2)每年两次平台免费升级； (3)免费定制化功能开发一项； | 套 | 3280

## 社团课编程套件
社团课编程套件
序号 | 设备名称 | 设备参数 | 单位 | 数量 | 备注（使用方案名称等）
1 | 树莓派4B主控板 | 1、处理器：四核Broadcom BCM2711B01.5GHz (Cortex A-72)； 2、内存：2GB； 3、GPU：500 MHz VideoCore Vl； 4、影像输出：双micro HDMI端口； 5、最大分辨率：4K 60 Hz+1080p或2x 4K30 Hz； 6、多媒体：H.265 decode (4kp60)、H.264 decode (io80p6o)、H.264 encode (1080p30)OpenGL ES 1.1,2.0,3.0 graphics； 7、USB接口：USB3.0*2/USB2.0*2； 8、GPIO：40pin； 9、供电接口：Type C（5V3A）； 10、Wifi网络：802.11AC无线 2.4GHz/5GHz双频； 11、有限网络：千兆以太网；12、工作环境温度：0-50℃。 | 个 | 1
2 | 编程专用教学模块 | 1、含1个32G SD卡； 2、含配套镜像 3、可登陆平台编程操作； 4、可使用平台现有所有功能（包含传感器控制、人工智能、物联网、机器学习、Python编程等）； 5、平台永久高级权限账号。 | 套 | 1
3 | 防反接扩展板 | 1、单片尺寸:5.60cm*6.50cm； 2、板厚:1.6mm； 3、板材:FR-4国纪tg130； 4、阻焊颜色：黑色； 5、焊盘喷镀：无铅喷锡； 6、最小孔径：0.4mm； 7、集成模数转换器； 8、采用防反插接口设计，包含9个PH2.0-3PIN GPIO数字端口、4个PH2.0-3PIN ANALOG模拟端口、4个PH2.0-4PIN I2C端口、3个PH2.0-4PIN 双数字端口、1个PH2.0-4PIN串口端口、1个PH2.0-2P接口、1个8PIN射频卡接口。 | 块 | 1
4 | 树莓派电源线（4B专用） | 1、树莓派4B专用电源线，type-C； 2、电压：5V； 3、电流：3A。 | 条 | 1
5 | 电源适配器 | 1、充电头：输入参数100-240V，输出参数5V3A，输出接口USB，重46g，外壳尺寸：50*43*24MM（不含插脚）采用材料：PC+ABS；工作温度0-40摄氏度； 2、专用开关电源线，长一米 | 个 | 1
7 | USB摄像头麦克风一体 | 1、集成麦克风和摄像头的功能； 2、最大分辨率:1280*720； 3、聚焦：定焦；3、景深范围：0.5m~无限远； 4、内置麦克风拾音距离：3m； 5、指示灯：红蓝双色； 6、USB线长：1.5m； 7、工作温度：-10℃~45℃； 8、功耗：1.4W Max。 | 套 | 1
8 | 迷你音箱 | 1、尺寸57mm*57mm*31mm； 2、4欧3瓦； 3、音频接口：USB有线； 4、环绕立体，小巧方便，双喇叭，全频高保真喇叭； 5、频响范围38HZ-20KHZ； 6、采用USB5V供电，即插即用。 | 个 | 1
9 | 射频卡感应模块[防反接] | 1、工作电流：13—26mA/直流3.3V空闲电流：10-13mA/直流3.3V休眠电流：<80uA峰值电流：<30mA； 2、工作频率：13.56MHz； 3、支持的卡类型：mifare1 S50、mifare1 S70、mifare UltraLight、mifare Pro、mifare Desfire； 4、尺寸：40mm×60mm； 5、环境工作温度：摄氏-20—80度； 6、环境储存温度：摄氏-40—85度； 7、环境相对湿度：相对湿度5%—95%； 8、数据传输速率：最大10Mbit/s。 | 个 | 1
10 | 可调速风扇[Ph2.0] | 1、调速风扇模块； 2、模块尺寸：30mm*22mm，有3mm螺丝孔； 3、风扇扇叶直径60mm，塑料材质； 4、VCC电源正极，GND电源负极，Din高电平转动或PWM调速 | 个 | 1
11 | 180舵机[Ph2.0] | 1、电压：4.8V~6.0V；2、空载速度：（@4.8V秒/60°）0.1、（@6.0V秒/60°）0.08； 3、堵转扭矩：（@4.8kg/cm）1.6、（@6.0kg/cm）1.8；4、尺寸：23X12X22.5mm； 5、重量：9g；6、马达:碳刷马达； 7、齿轮:塑胶齿 8、PWM脉宽需求：500-2500us； 8、旋转角度:180°连续旋转 | 个 | 1
12 | 360舵机[Ph2.0] | 1、电压：4.8V~6.0V； 2、空载速度：（@4.8V秒/60°）0.1、（@6.0V秒/60°）0.08； 3、堵转扭矩：（@4.8kg/cm）1.6、（@6.0kg/cm）1.8； 4、尺寸：23X12X22.5mm； 5、重量：9g； 6、马达:碳刷马达； 7、齿轮:塑胶齿； 8、PWM脉宽需求：500-2500us； 9、旋转角度:360°连续旋转 | 个 | 1
13 | 超声波传感器[Ph2.0] | 供电电压：3.3V / 5V 连接方式：PH2.0端子线 安装方式：双螺丝固定 | 个 | 1
14 | 有源蜂鸣器[Ph2.0] | 供电电压：3.3V / 5V 连接方式：PH2.0 3P端子 安装方式：双螺丝固定 | 个 | 1
15 | LED灯-红色[Ph2.0] | 颜色：红色 供电电压：3.3V / 5V 连接方式：PH2.0 3P端子线 安装方式：双螺丝固定 | 个 | 1
16 | LED灯-绿色[Ph2.0] | 颜色：绿色 供电电压：3.3V / 5V 连接方式：PH2.0 3P端子线 安装方式：双螺丝固定 | 个 | 1
17 | LED灯-蓝色[Ph2.0] | 颜色：蓝色 供电电压：3.3V / 5V 连接方式：PH2.0 3P端子线 安装方式：双螺丝固定 | 个 | 1
18 | LED灯-黄色[Ph2.0] | 颜色：黄色 供电电压：3.3V / 5V 连接方式：PH2.0 3P端子线 安装方式：双螺丝固定 | 个 | 1
19 | LED灯-白色[Ph2.0] | 颜色：白色 供电电压：3.3V / 5V 连接方式：PH2.0 3P端子线 安装方式：双螺丝固定 | 个 | 1
20 | 可编程RGB-LED 条形灯[Ph2.0] | 灯条：10 位 RGB 条形灯 供电电压：3.3V / 5V 连接方式：PH2.0端子线 安装方式：双螺丝固定 | 个 | 1
21 | 四位数码管[Ph2.0] | 尺寸：43*21mm 供电电压：3.3V / 5V 连接方式：PH2.0端子线 安装方式：双螺丝固定 | 个 | 1
22 | OLED显示屏[Ph2.0] | 供电电压：3.3V / 5V 连接方式：PH2.0 端子线 安装方式：四螺丝固定 | 个 | 1
23 | 按键模块-红色[Ph2.0] | 供电电压：3.3V / 5V 连接方式：PH2.0端子线 安装方式：双螺丝固定 颜色：红色 | 个 | 1
24 | 按键模块-绿色[Ph2.0] | 供电电压：3.3V / 5V 连接方式：PH2.0端子线 安装方式：双螺丝固定 颜色：绿色 | 个 | 1
25 | 按键模块-蓝色[Ph2.0] | 供电电压：3.3V / 5V 连接方式：PH2.0端子线 安装方式：双螺丝固定 颜色：蓝色 | 个 | 1
26 | 按键模块-黄色[Ph2.0] | 供电电压：3.3V / 5V 连接方式：PH2.0端子线 安装方式：双螺丝固定 颜色：黄色 | 个 | 1
27 | 红外避障模块[Ph2.0] | 供电电压：3.3V / 5V 连接方式：PH2.0端子线 安装方式：双螺丝固定 | 个 | 1
28 | 声音传感器[Ph2.0] | 供电电压：3.3V / 5V 连接方式：PH2.0 3P端子 安装方式：双螺丝固定 | 个 | 1
29 | 环境亮度传感器[Ph2.0] | 尺寸：30*20mm 供电电压：3.3V / 5V 连接方式：PH2.0端子线 安装方式：双螺丝固定 | 个 | 1
30 | 滑动电阻器[Ph2.0] | 供电电压：3.3V / 5V 连接方式：PH2.0端子线 安装方式：双螺丝固定 | 个 | 1
31 | 温湿度传感器[Ph2.0] | 供电电压：3.3V / 5V 连接方式：PH2.0端子线 安装方式：双螺丝固定 | 个 | 1
32 | Ph2.0硅胶线（3Pin） | 接头：Ph2.0防反接（3Pin） 线型：硅胶线 线长：25CM 线序：3色，黑红白 | 根 | 8
33 | Ph2.0硅胶线（4Pin） | 接头：Ph2.0防反接（4Pin） 线型：硅胶线 线长：25CM 线序：4色，黑红白黄 | 根 | 4
34 | 十字小螺丝刀 | 1、旋杆头型：十字； 2、结构形状：螺丝刀； 3、是否防爆：是； 4、材质：45#钢； | 套 | 1
35 | 树莓派保护壳（含散热风扇） | 1、定制； 2、外壳材质：椴木板； 3、尺寸：6cm*9cm*3.5cm | 个 | 1
36 | 自动感应门结构件一套 | 自动感应门结构件一套 | 套 | 1
37 | 抢答器结构件一套 | 抢答器结构件一套 | 套 | 1
38 | 包装盒 | 1、外盒尺寸：25.2*19*10cm； 2、内盒尺寸：24.6X16.6X7.6cm； 3、产品材料：环保PP材料 | 个 | 1