## Sheet1
五泄镇中心学校 右侧（段滑门+车牌识别）左侧（段滑门+车牌识别）报价清单
名称 | 图片 | 参数 | 品牌 | 数量 | 单位
右侧段滑门+车牌识别进出方案
平移段滑门 | #NAME? | 主料：3.0 主立柱：90*90*2.0 机头辅料：60*30*1.5 门排中柱 ：46*34*0.8 轨道 无轨 高度 1.6米 门体总宽 730mm 轮中距 700mm | 九鼎 | 8.5 | 米
智能驱动机头+智能安全系统 |  | 智能一体驱动电机 5 公分加厚底板 铸铝机头轮 交直流混合控制器 LED 固定显示屏 智能导航系统 无触点控制系统 微电脑数控自关门 系统 电子软启动 紧急断电安全装置 智能磁敏开关系统 智能缓冲装置 热敏保护装置 过载保护装置 无档级离合装置 电刹车装置 电子软启动 精加工下沉式镀锌 钢板 专利联动传动套件 | 九鼎 | 1 | 套
车牌识别 | #NAME? | 1、含摄像机、镜头、护罩、号牌捕捉率： 白天≥99.9%，夜间≥99.8% 2、有效识别距离 2.5 米到 5 米； 3、500 万像素高清识别摄像机； 4 、具有视频自动触发、虚拟线圈触发、压地感 (红外) 触发三种触发方式； 5、具备自动识别军车牌照功能，包括车牌字母、数字、颜色及类型； 6、实时视频监控及录像； 7、远程调试、维护、升级，远程调整摄像机参数； 8、相机内部自带有隔热板、防水胶带、干燥剂、12V 转接电源； 9、宽、窄视野皆有较高识别率，允许车牌宽度 90-400； 10、LED 显示屏，支持多种格式图片、视频播放； 11、遥控距离：大于或等于 30 米； | 九鼎 | 1 | 台
左侧段滑门+车牌识别进出方案
平移段滑门 | #NAME? | 主料：3.0 主立柱：90*90*2.0 机头辅料：60*30*1.5 门排中柱 ：46*34*0.8 轨道 无轨 高度 1.6米 门体总宽 730mm 轮中距 700mm | 九鼎 | 8.5 | 米
智能驱动机头+智能安全系统 |  | 智能一体驱动电机 5 公分加厚底板 铸铝机头轮 交直流混合控制器 LED 固定显示屏 智能导航系统 无触点控制系统 微电脑数控自关门 系统 电子软启动 紧急断电安全装置 智能磁敏开关系统 智能缓冲装置 热敏保护装置 过载保护装置 无档级离合装置 电刹车装置 电子软启动 精加工下沉式镀锌 钢板 专利联动传动套件 | 九鼎 | 1 | 套
车牌识别 | #NAME? | 1、含摄像机、镜头、护罩、号牌捕捉率： 白天≥99.9%，夜间≥99.8% 2、有效识别距离 2.5 米到 5 米； 3、500 万像素高清识别摄像机； 4 、具有视频自动触发、虚拟线圈触发、压地感 (红外) 触发三种触发方式； 5、具备自动识别军车牌照功能，包括车牌字母、数字、颜色及类型； 6、实时视频监控及录像； 7、远程调试、维护、升级，远程调整摄像机参数； 8、相机内部自带有隔热板、防水胶带、干燥剂、12V 转接电源； 9、宽、窄视野皆有较高识别率，允许车牌宽度 90-400； 10、LED 显示屏，支持多种格式图片、视频播放； 11、遥控距离：大于或等于 30 米； | 九鼎 | 2 | 台
小计：
管理电脑 |  | I5-12600H 高性能12代英特尔CPU 16G运行内存+512G固态+23.8英寸显示屏 | 联想 | 自配 | 台
8口交换机 |  |  | 国优 | 1 | 台
广告闸标语定制 |  | 按用户需求定制 | 国优 | 1 | 项
管线辅材+配管布线+安装调试 |  | PVC管+电源线+网线+信号线 开槽布管修复 安装调试+培训指导 | 国优 | 1 | 项
实际效果图示