## Sheet1
编号 | 产品名称 | 品牌/型号 | 品牌及技术参数 | 数量 | 单位 | 网超上架单价 | 备注
1 | 油烟净化器 | 益康/YK-MJP-850M | .设备箱体要求：采用冷轧钢板酸洗磷化并进行静电喷塑,板厚≧1.2mm； 2.净化机芯要求：电极板采用不锈钢框架结构，电极板采用铝合金材质，高低压一体式结构，电极板厚度≧0.8MM。为了保证更多的收集面积，收集器极板的间距不大于8mm。为有效过滤油烟和气味粒子，高压分离区至少能给电离提供13V电压，给收集装置提供6.5KV； 5.前置蜂窝铝质初效过滤均流板，均流风速，物理初效过滤； 6.设备整体结构：前置蜂窝铝质初效过滤均流板+双高低压组合式高效静电净化，多重净化更彻底，净化效果达到环保监管部门要求。产品通过中国环保产品认证，需提供相关证书，设备安全性能好，具备开门断电功能。 7.可具备安装实现在线监控系统，可对接政府监管部门实时监控系统，用户可以通过手机APP或PC，实时在线查询设备运行状态。 8.所提供产品净化器，具有中环协（北京）认证中心颁发的“中国环境保护产品认证”证书，检测项目符合CCAEPI-RG-Q-015-2021《餐饮业油烟净化设备》、HJ/T62-2001《饮食业油烟净化设备技术要求及检验技术规范（试行）》、HJ1077-2019定污染源气油烟和油雾的测定红外分光光度法，且检测报告带有CMA和CCEP标识； 9.80%额定风量条件下的油烟净化效率≥96%，额定风量条件下的油烟排放浓度0.3mg/m³； 10.静电式净化设备用高压电源符合CCAEPI-RG-Q-041要求的第三方检测报告； 11.设备本体阻力符合《饮食业油烟净化设备技术要求及检测技术规范（试行）》（HJ/T 62-2001）的标准:复合式≤600Pa（机械静电光解)； 12.设备本体漏风率符合《饮食业油烟净化设备技术要求及检测技术规范（试行）》（HJ/T 62-2001）的标准:＜5%； 13.静电式净化设备两极板之间的绝缘电阻符合《饮食业油烟净化设备技术要求及检测技术规范（试行）》（HJ/T 62-2001）的标准:≥50MΩ； 14.设备标牌符合GB/T13306-2011标准； 15.设备说明书符合GB/T9969-2008,并注明设备保养周期和使用年限。 净化率：≥95% 规格：处理风量：20000m³/h | 1 | 台 | 7500