## Sheet1
2024学年暨北幼教集团刷卡编程机器人采购
序号 | 物品名称 | 品牌 | 规格型号（颜色） | 单位 | 数量 | 单价 | 小计 | 备注
1 | 刷卡编程机器人——“舌尖上的诸暨”比赛器材 | 中含创新 | ZH-RC-1521 1、主控器为8位处理器，STM8L系列；主频16MHz，32K程序存储器，2K数据缓冲器， 2、主控器控制器满足5路及以上RJ11传感器接口（支持数字和模拟复用），4 路马达接口（具有自我保护功能）。其中每个RJ11传感器接口有3个数字IO口（其中一个可复用为模拟接口），每个RJ11马达接口有2个可复用为数字IO口，因此控制器最多有15路的可输入输出的数字IO口。 3、主控器内置非接触式读卡芯片，可以通过读卡执行程序，实现刷卡编程；内置7.4V 800mAh一体锂电池。主控器内置电源电压测量模块、音量测量（检测灵敏度 -48DB~-64DB）和蜂鸣器（播放频率范围 20－20000Hz）；内置MP3模块，可以实现控制器操作指令提示，以及播放MP3文件。 电子部件： 至少含有：编码马达2个，工作电压：DC 0~9V，工作电流：140MA（7.2V），转速：300+10%RPM（7.2V）； 其他： 1、积木件若干 2、套件配有2个硅胶轮胎（60*20mm）。 3、用于刷卡编程的卡片16张（60mm*40mm），卡片内含M1小芯片，用于存储卡片信息。卡片含有前进、高速前进、后退、高速后退、左转、右转、数字0、数字1、数字2、数字3、数字4、数字5、数字6、数字7、数字8、数字9总16张卡片。 | 套 | 1780 | 8 | 14240
2 | 活动配件 | 中含创新 | ZH-EP-2565 1、结构件：8mm标准积木结构件不少于300件； 2、配件包：包含积木块、篮球等道具； | 张 | 200 | 20 | 4000
| 合计 | 18240