## Sheet1
2024学年暨北幼教集团遥控编程机器人采购
序号 | 物品名称 | 品牌 | 规格型号（颜色） | 单位 | 数量 | 单价 | 小计 | 备注
1 | 遥控编程机器人——“游诸暨”“面向未来”比赛器材 | 鲸鱼机器人 | creator 330D 1 、控制器：芯片为 32 位处理器， 控制器为集成式控制器，包含：2个闭环电机（工作电压 5V ， 空载转速 200±10 rpm ），3路指示灯，1个扬声器，780mAh 锂电池，蓝牙。控制器上有3个按键，既可以实现控制器的开关机，也可以控制电机的正反转与停止； 2 、编程器：手持式编程板，内置蜂鸣器与蓝牙。共有72个按键，可发出 100 多种指令，包含前进、后退、循环、巡线等指令。编程板与控制器连接后，可完成编写程序、调试、遥控等多种不同任务； 3 、传感器：集成五灰度传感器1个：工作电压5V，5路灰度传感器，可实现巡线等功能； 4 、 执行器：智能电机1个，工作电压5V，空载转220±10rpm； 5 、结构件（含传动件）：结构件设计比例基于标准的10毫米积木，拼插式搭建方式，无螺丝搭建设计；结构件数量不少于135个， 结构件种类不少于29 种； 6 、传动件：3种6个齿轮，包含：36 锥直齿轮2个，8齿直齿轮2个，24齿直齿轮2个； 7 、 竞赛地图和地图配件。（购两套竞赛器材送一套地图） 其他：升级包 1、执行器：智能闭环电机1个，Type-C接口； 2、结构件（含传动件）：结构件设计比例基于标准的10毫米积木，拼插式搭建方式，无螺丝搭建设计；结构件数量不少于96个，结构件种类不少于28种； 3、传动件：5种10个齿轮，包含：12半高锥直齿轮2个，20半高锥直齿轮2个 | 套 | 22 | 1500 | 33000
| 合计 | 33000