## 校园广播系统
诸暨市店口镇阮市初中广播扩声系统
序号 | 产品名称 | 品牌 | 产品型号 | 产品说明 | 数量 | 单位 | 图例 | 单价 | 总价 | 备注说明
1 | 鹅颈式会议话筒 | iSonicavct（艾索） | IMC-980 | 1.适用于会议室、教堂、讲台等各种桌面应用场景，有线传输设计，保障音频传输的稳定性与高音质保证 2.优质的电容咪芯部件提供了高灵敏度的拾音效果, 人声清晰明亮 3.话筒按键带指示灯，实时显示话筒当前状态 4.供电电压：直流3V/适配器5V-10V/幻象48V 5.频率响应：20Hz-20kHz 6.输出阻抗（欧姆）：200Ω 7.灵敏度：-42dB±2 dB | 1 | 支 |  | 620 | 620
2 | 8路专业调音台 | iSonicavct（艾索） | CX9 | 1.不少于6路两用话筒输入，1组立体声输入 2.具有数字显示屏，内置99种DSP效果 3.具有1组主输出，1路效果输出 4.输入每路具有三段可调 5.★带录音功能的多功能MP3播放器（提供产品功能图佐证，加盖供货商公章） 6.总输出7段均衡可调 7.频率响应：20Hz-20KHz（±0.5dB） 8.信噪比：≥88dB 9.总谐波失真：＜0.01%@1KHz 10.★投标产品须提供第三方检测报告，复印件加盖供货商公章 11.★为保证所投产品生产供货商的售后及服务质量，供货商须提供十星级-售后服务完善程度评价体系认证证书； 12.★为保证所投产品生产供货商的信誉及产品的质量，供货商须提供4A级-标准化等级评价体系认证证书； 13.★为保证所投产品生产供货商的软件交付能力，供货商须提供软件服务商交付能力评估证书（四级）。 | 2 | 台 |  | 2500 | 5000
3 | MP3编程分区控制主机 | iSonicavct（艾索） | ADS-6520 | 1.192*64大屏幕液晶显示，采用轻触式按键和一键飞梭操作，操作简单方便 2.内置5进10出功率分区，设有独立的快捷控制键，实现编程自动或手动分区广播，可扩展到138路分区 3.内置6路编程受控电源，设有独立的快捷控制键，实现编程自动或手动控制，可扩展外部电源时序器 4.内置MP3播放器，采用U盘或SD作为存储，可无限扩展存储容量，可扩展外部音源受控DVD播放器/受控数字调谐器 | 1 | 台 |  | 7000 | 7000
4 | 合并式广播功放 | iSonicavct（艾索） | ADS-B800 | 1.标准机箱尺寸设计，工艺简洁美观 2.采用先进高效功率放大电路，足功率输出 3.内置MP3解码播放模块，支持U盘与TF卡接入播放，支持手机蓝牙连接播放 4.配送红外遥控器，便于用户操作 5.内置2路话筒输入（输入灵敏度设有10mv与250mv供于选择应用） 6.内置2路AUX线路输入，1路EMG紧急输入，1路辅助输出 7.支持70V/100V定压输出及4-16Ω定阻输出，功率有效输出800W 8.每路信号输入设有独立音量控制（除EMG信号输入外），并带有高低音与总音量调节 9.设有3级优先功能，EMG为最高优先，MIC1为第2级优先，AUX1.AUX2.MIC2为第3级 10.设有异常工作保护警告功能，当输入信号过大.负载过重.温度过高.线路短路时，对应的指示灯提示，有极高的可靠性 | 4 | 台 |  | 3800 | 15200 | 教室功放，1主1备
5 | 主备功放切换器 | iSonicavct（艾索） | ADS-E6300 | 1.标准机箱尺寸设计，2U高度铝合金面板 2.6主1备主备功放切换器，可以扩展至12主1备 3.主功放有优先切换功能，优先级别高的主功放出现故障时优先切换 4.主功放有故障再恢复正常时自动切换回主功放运行 5.微电脑检测控制系统，发现功放故障实现自动切换到备用功放工作 6.故障恢复后可以自动切换回主功放工作 7.LED指示功能，主.备功放工作状态一目了然 8.高灵敏度及准确的故障检测功能，从故障出现到切换动作的时间少于2秒 9.可开关控制的蜂鸣器报警功能，出现故障时可选择是否蜂鸣报警 10.带6路独立的音量调节功能 | 2 | 台 |  | 3500 | 7000
6 | 纯后级广播功放 | iSonicavct（艾索） | ADS-P1000 | 1.标准机箱尺寸设计，工艺简洁美观 2.采用先进高效功率放大电路，足功率输出 3.音频输入采用6.35话筒接口与卡侬母接口供选择，（输入灵敏为775mv/10K）音量大小可以调节 4.内置1路信号跟随放大线路做为辅助输出，直接可以连接下一台后级功放 5.支持70V/100V定压输出及4-16Ω定阻输出，功率有效输出1000W 6.设有异常工作保护警告功能，当输入信号过大.负载过重.温度过高.线路短路时，对应的指示灯提示，有极高的可靠性 | 1 | 台 |  | 4950 | 4950 | 室外功放
7 | 8路电源时序器 | iSonicavct（艾索） | IP-R1088A | 1.8路受控电源时序器，全采用万用插座，符合欧美标准 2.前面板具有电压表，用于查看现场电压情况 3.前面板具有1-8路独立电源开关按键，并具有一路直通电源 4.具有一路5V工程灯USB插口 5.每路可设定延时时间 6.具有两路RJ45设备级联口 7.支持RS232协议控制 8.最大输入电流：60A 9.单路最大输出电流：30A | 3 | 台 |  | 1580 | 4740
8 | 迷你会议小主机 | iSonicavct（艾索） | PCS-6586T | 1.内置一键还原按键，支持一键恢复系统最初出厂设置 2.具有HDMI、VGA视频接口，视频输出口支持最高分辨率1920*1080 3.硬件配置：工业级主板 4.CPU：IntelI5 2.60GHz主频 5.内存：8GB RAM 6.硬盘：128GB SSD硬盘 7.标准接口：1×千兆以太网控制器、1×VGA接口、1×HDMI接口、4×USB2.0接口、2×USB3.0接口、1×RJ45接口、一组音频口 | 1 | 台 |  | 6800 | 6800
1 | 室外防水音柱 | iSonicavct（艾索） | ADS-G80 | 1.额定功率：80W 2.输入电压：70V/100V 3.灵敏度：91dB±3dB 4.频率响应：90Hz-18KHz 5.喇叭单元：6.5"×4 6.防护等级：IP65防尘防水 7.尺寸：225*120*950mm | 8 | 只 |  | 2400 | 19200 | 室外音柱
1 | 壁挂定压音箱 | iSonicavct（艾索） | ADS-WT20 | 1.额定功率：15W/7.5W 2.输入电压：100V 3.灵敏度：88dB 4.频率响应：70-20KHz 5.喇叭单元：5.5寸+高音 6.产品尺寸：270×169.5×97.5mm 7.重量：1.5KG | 28 | 只 |  | 210 | 5880 | 26只教室，2只监听
1 | 1拖4无线手持话筒 | iSonicavct（艾索） | HR-415 | 1.一拖四UHF无线手持麦克风，两通道接收，金属外壳的1U标准机柜设计结构 2.采用数字导频和ID码身份认证技术，ID随机码多达16位，彻底解决同频、串频现象 3.用集成单芯片电路，每个窗口有2个通道，每个通道有75个频率,共有600个自由选择频点 4.接收机具有扫频功能，可自动扫描最干净的频段，避免外部信号的干扰 5.接收机、发射均配备TFT显示，信号强度，音频动态，工作频率等一目了然 6.手持话筒具有静音功能，话筒平衡放置2秒后实现自动静音 7.内置多重静噪控制电路，拒绝外部干扰接收距离达100米 8.载波频段：UHF610-690MHz可选 9.频宽：80MHz 10.预设群组数：600个频率 11.动态范围：90dB 12.失真度：<0.5% 13.频率响应：30-20KHz/±2dB 14.信噪比：90dB 15.接收灵敏度：-95dBm 16.电源供应：DC12V-18V 1A 17.音频输出接口：1x6.3mm输出，4xXLR平衡输出 | 1 | 套 |  | 5600 | 5600
2 | 室外天线分配放大器 | iSonicavct（艾索） | HR-25UB | 1.4路天线分配放大器，用于增加U段无线话筒信号 2.U段频率：500MHz-1GHz 3.阻抗：50欧姆 4.输出阻抗：15dBmin 5.直流输出电压：2个DC 12V 800MA 6.天线增幅器电压：8v | 1 | 台 |  | 3000 | 3000
3 | 前置放大器 | iSonicavct（艾索） | ADS-P5321 | 1.标准机箱尺寸设计，2U高度铝合金面板 2.5路话筒（MIC）输入，3路标准线路（AUX）输入，2路紧急线路输入 3.具有四级信号输入优先功能，第一级话筒（MIC1），第二级紧急输入（EMC1、2），第三级话筒2（MIC2），第四级话筒（MIC3、4、5）与线路（AUX1、2、3） 4.3路音频输出接口，具有总音量.高低音调节 5.MIC话筒输入与AUX线路输入通道均可独立音量调节，EMC紧急音频信号输入自动默音至-30dB | 1 | 台 |  | 1500 | 1500
4 | 室外防水音柱 | iSonicavct（艾索） | ADS-G80 | 1.额定功率：120W 2.输入电压：70V/100V 3.灵敏度：91dB±3dB 4.频率响应：90Hz-18KHz 5.喇叭单元：6.5"×4 6.防护等级：IP65防尘防水 7.尺寸：225*120*950mm | 6 | 只 |  | 3368 | 20208
5 | 纯后级广播功放 | iSonicavct（艾索） | ADS-P1000 | 1.标准机箱尺寸设计，工艺简洁美观 2.采用先进高效功率放大电路，足功率输出 3.音频输入采用6.35话筒接口与卡侬母接口供选择，（输入灵敏为775mv/10K）音量大小可以调节 4.内置1路信号跟随放大线路做为辅助输出，直接可以连接下一台后级功放 5.支持70V/100V定压输出及4-16Ω定阻输出，功率有效输出1000W 6.设有异常工作保护警告功能，当输入信号过大.负载过重.温度过高.线路短路时，对应的指示灯提示，有极高的可靠性 | 1 | 台 |  | 3000 | 3000
1 | 15寸多功能音箱 | iSonicavct（艾索） | PF152 | 1.两路15"全频带多功能音箱 2.频响范围：55Hz~20KHz 3.低音单元：15"×1，高音单元：3"×1 4.额定功率：≥400W 5.阻抗：8Ω 6.灵敏度：≥102dB 7.最大声压级：≥126dB 8.扩散角度：90°×90° | 6 | 只 |  | 2570 | 15420
3 | 广播分控平台 | 艾索 | ADS-6520-1 | 1.支持春、夏、秋、冬四套定时方案，每套定时方案有99个定时点，按星期重复运行；每个定时点可控制分区的音源选择、内部MP3、外部9种周边音源（CD、调谐器、卡座、DVD播放器），四套定时方案可方便切换 2.实现消防联动，报警区域自动识别，即时激活报警系统，根据用户设置的消防触发点对应的分区或分组进行用户想要任何方式的自定义报警；报警复位转入正常广播 7.支持无线遥控接收器联机，遥控器预设12个可编程按键，可定制一键打开/关闭分区，选音源，选曲等。实现电源管理、分区控制、MP3播放等功能，遥控距离（开阔空间）可达1000米 3.支持级联多台可远程寻呼话筒，实现远程分控及远程寻呼功能通过远程寻呼话筒实现分区、全区、电源、音源的控制，并实现远程寻呼、通知、事务性广播 4.支持RS232电脑接口，连接电脑直接控制 5.电脑对主机编程、配制，再下载到主机，主机脱机运行，繁琐的编程变得简单方便 | 1 | 套 | =DISPIMG("ID_93CF487504D144B085871CF89F7164B8",1) | 4222 | 4222
报价合计 | [8 empty] | 129340
商务要求： 1、中标供应商要按照本竞价单规定的商品规格、型号、名称供货。 2、中标后48小时内送样品至学校，本项目要求采购的所有商品，中标供应商应当根据采购人要求送货到指定地点安装，供应商报价应包含施工安装费，线路拆除费，运费、售后服务费、税费等所有费用。 3、供应商必须满足以上全部商务条款,否则竞作无效，供应商参加此次竞价，即视为完全了解，明白并同意上述要求，一旦发现虚假响应，即使确认成交也将被取消供货资格，采购人有权追究供应商责任并向监管部门投诉。 4、私自更改商品规格、型号、供货名称按无效竞价处理。 5、响应附件要求：提供响应参数文件、原厂检测报告加盖公章