## 校园广播系统
诸暨市店口镇阮市初中广播扩声系统
序号 | 项目名称 | 品牌 | 产品型号 | 产品说明 | 数量 | 单位 | 图片 | 单价 | 总价 | 备注说明
1 | 鹅颈式会议话筒 | 华创 | HT-CM20 | 1. 换能方式：电容式 2. 指向性：心型指向 3. 频率响应：20Hz-18KHz 4. 输出阻抗（欧姆）：75Ω 5. 灵敏度：-40dB±2dB 6. 供电电压：DC3V/幻象48V 7. 咪线长度、配置：8米双芯、卡8、龙母+卡龙公 8. 输出、指示：平衡、座灯、管灯 9. 开关：电子轻触 10. 抗手机、电磁、高频干扰 | 1 | 支 |  | 620 | 620
2 | 8路专业调音台 | 华创 | HT-PBC-SR-MW0804 | 1.便携式8路输入； 2.2个编组设有 独立输出端，使连接更灵活； 3.内置16种DSP效果； 4.单独+48v幻想电源开关； 5.MP3大屏播放器； 6.高品质USB音乐播放器； 7.支持无线蓝牙接收； 8.设1个辅助发送，方便扩展设备； 9.1个效果发送，1个返回； 10.60mm长寿命高分析推子； 技术参数 1.输入灵敏度：麦克风microphone：-60dB； 2.立体声通道输入Stereo channel input：-40dB； 3.效果发送Echo send：-20dB； 4.效果返回Echo back：-20dB； 5.输出Output：最大4V； 6.信噪比S/N：83dB； 7.均衡Equalization：±15dB； 8.高频high：±15dB/10KHZ； 9.中频Mid：±15dB/250KHZ~6KHZ； 10.低频Low：±15dB/60HZ； 11.最大输出电平Max output level：20dBm； 12.总谐波失真度：0.02%@ 0dB1KHz； 13.频率相应：20Hz~20Kz； 14.电源输出功率：30w； 15.电源电压：100V-240V/50Hz； 16.尺寸L×W×H(长宽高)：315×415×120（mm）； 17.净重重量：4KG； | 2 | 台 |  | 2500 | 5000
3 | MP3编程分区控制主机 | 华创 | HT-S17-C | 1、4.3寸TFT真彩屏显示，图形化界面，全触屏操作，电容屏，安卓手机操作体验； 2、配有PC端编程软件，可以通过USB线跟PC接链接； 3、可以接2只4.3寸远程触屏呼叫控制台，遥控台界面远程跟跟主机同步显示，同步操作（数控选配配）； 4、RS485总线，串口COM二种通信协议，方便与外围其他系统对接； 5、自带8G内存容量，可以增加到16G、32G内存，标配8G； 6、歌曲名中文显示，触屏点击播放，一键点击播放，电源管理； 7、具有监控功能，可监控本地设备和远程设备是否在线； 8、可以插U盘播放，U盘插即可以播放，对U盘内歌曲名称，歌曲放置路径没有要求，可以点击上下曲播放； 9、支持电脑编程，主机手动编程； 10、含有4套程序，每套程序可编程120个定时点； 11、带FM调频功能，全频段自动搜台，手动搜台，自动保存，手动快捷保存，多种模式； 12、消防功能，短路或DC12~24V信号输入，自动报警，消防短路输出； 13、1路本地话筒输入，2路线路输入，4路音频输出，2路远程话筒信号输出； 14、话筒语音默音等级可设，话筒分区电源触发开启可以设置； 15、带监听功能，监听音量可调 ； 16、具有Fats文件系统，在不使用任何软件情况下可以使用记事本编程； 17、具有远程升级功能，可以使用TF升级固件； 18、最大可以支持999首歌曲、32G内存，可查看内存里面前200首歌曲歌曲名，按页显示，一页可以显示6首，方便直观； 19、带8路分区，6路电源； 20、机器内置了使用帮助，不会操作点击使用帮助即可详细指导，内置广播工程施工指南； 21、可以设置分区、电源提前打开时间； 22、带RS485总线，可以外控CD机，调谐器，分区器，收音机等数控设备（数控选配配）； 23、具有用户名登录界面，用户名密码登录，密码修改，密码管理功能； 24、快捷的音乐播放体验，具有跟酷狗等主流播放软件一样的播放图标和界面； 25、可查询，监控其他接入设备在线情况（数控选配配）； 26、2U机箱，铝合金面板，标准机身。 技术参数： 1）供电220A/50Hz 2)话筒输入灵敏度：10~30MV 3）线路输入灵敏度：250MV； 4）线路输出：250~300MV 5）尺寸：480*330*90MM 6）重量：5.5KG ； 7）单路分区最大承受功率：300W； 8）单路电源最大承受功率：600W，总功率不超过1000W（1000W以上建议加配电源时序器） | 1 | 台 |  | 7000 | 7000
4 | 合并式广播功放 | 华创 | HT-BW1000-C | 产品描述： 标准机箱设计，1U铝合金面板，适用于机柜或桌面安装。 设有4路音源输入接口，2路标准线路输入接口，1路标准话筒输入接口，1路紧急火警话筒输入接口，火警输入具有最高优先级。 线路输入与话筒输入均具有独立音量旋钮调节音量大小。 设有1路音源输出接口，可环接至下一台功放音频输入接口。 设有6个指示灯，3个电平指示灯，1个保护指示灯，1个失真指示灯，1个电源指示灯，可实时显示设备工作状态，直观方便。 设有70V、100V定压输出，4-16Ω定阻输出接口，可用于外接定压或定阻扬声器。 内置D类功率放大电路，损耗小，放大效率高。 采用高集成度数字芯片替代传统变压器，高数字化电路集成，绿色稳定，体积小巧轻便。 支持线路安全工作区保护，保证输出负载在短路、过载等任何恶劣环境下安全工作。 支持温度保护，当机器温度过高时，可自动进入保护状态。 支持负反馈保护，当峰值信号出现失真、冲击、或线电压严重过压时，能有效地对功放进行保护。 设有高频渲染电路，可对线间变压器所造成的高频进行渲染调音，高频信号纤细亮丽。 设有高倍频程低音切除电路，在不损失音质的情况下去除有安全隐患的超低频成份，保证升压系统安全工作。 技术参数： 额定功率：1000W 输出方式：70V，100V，4-16Ω 输入灵敏度/阻抗：MIC:25mV/600Ω，不平衡TRS端子输入；AUX:350mV/10KΩ，不平衡RCA端子输入 输出灵敏度/阻抗：1000mV/470Ω，不平衡RCA端子输入 过载源电动势：MIC:＞12dB，不平衡TRS端子输入；AUX:＞20dB，不平衡RCA端子输入 频率响应：50-16KHz（+1dB，-3dB） 信噪比：MIC:66dB；AUX1:80dB 总谐波失真：1KHz时0.5%，1/3输出功率 默音功能：ALARM优先其他通道 通道串音衰减：≤50dB 散热：由前往后强制风冷，散热器温度55度时启动内置风扇 保护：过热，过载&短路 电源：AC 220V/50Hz 最大消耗功率：1200W 产品尺寸（W×D×H）：483×337×49mm 重量：5.7kg | 4 | 台 |  | 3800 | 15200
5 | 主备功放切换器 | 华创 | HT-P6621 | 1、能自动发现声频功放故障并在“主功放”和“备用功放”之间实现自动切换。 2、具有4个完全相同的独立通道，每个通道均能完成主/备功放之自动检测与切换。 3、兼有手动主/备切换之功能。 4、一目了然的工作状态指示。 电源、功耗 AC220～240V 50～60Hz 通道工作容量 100V/10A（音频信号） 工作组态 4主4备或4主1备 通道检测时间 40ms 输入检测电压阀值 <500mV 接口 4路音源输入口、4路主功放输入端接口、4路备份功放输入端接口 、4路主功放输出端接口、4路备份功放输出端接口、4路扬声器接口、1个电源输入口 工作温度、湿度 -10℃～50℃，≤90%RH（无结露） 产品尺寸、重量 483x330x88mm，7.4kg | 2 | 台 |  | 3500 | 7000
6 | 纯后级广播功放 | 华创 | HT-PA1000 | 产品描述： 标准机箱设计，1U铝合金面板，适用于机柜或桌面安装。 设有4路音源输入接口，2路标准线路输入接口，1路标准话筒输入接口，1路紧急火警话筒输入接口，火警输入具有最高优先级。 线路输入与话筒输入均具有独立音量旋钮调节音量大小。 设有1路音源输出接口，可环接至下一台功放音频输入接口。 设有6个指示灯，3个电平指示灯，1个保护指示灯，1个失真指示灯，1个电源指示灯，可实时显示设备工作状态，直观方便。 设有70V、100V定压输出，4-16Ω定阻输出接口，可用于外接定压或定阻扬声器。 内置D类功率放大电路，损耗小，放大效率高。 采用高集成度数字芯片替代传统变压器，高数字化电路集成，绿色稳定，体积小巧轻便。 支持线路安全工作区保护，保证输出负载在短路、过载等任何恶劣环境下安全工作。 支持温度保护，当机器温度过高时，可自动进入保护状态。 支持负反馈保护，当峰值信号出现失真、冲击、或线电压严重过压时，能有效地对功放进行保护。 设有高频渲染电路，可对线间变压器所造成的高频进行渲染调音，高频信号纤细亮丽。 设有高倍频程低音切除电路，在不损失音质的情况下去除有安全隐患的超低频成份，保证升压系统安全工作。 技术参数： 额定功率：1000W 输出方式：70V，100V，4-16Ω 输入灵敏度/阻抗：MIC:25mV/600Ω，不平衡TRS端子输入；AUX:350mV/10KΩ，不平衡RCA端子输入 输出灵敏度/阻抗：1000mV/470Ω，不平衡RCA端子输入 过载源电动势：MIC:＞12dB，不平衡TRS端子输入；AUX:＞20dB，不平衡RCA端子输入 频率响应：50-16KHz（+1dB，-3dB） 信噪比：MIC:66dB；AUX1:80dB 总谐波失真：1KHz时0.5%，1/3输出功率 默音功能：ALARM优先其他通道 通道串音衰减：≤50dB 散热：由前往后强制风冷，散热器温度55度时启动内置风扇 保护：过热，过载&短路 电源：AC 220V/50Hz 最大消耗功率：1200W 产品尺寸（W×D×H）：483×337×49mm 重量：5.7kg | 1 | 台 |  | 4950 | 4950
7 | 8路电源时序器 | 华创 | HT-M08 | 功能特点： 1. 2×24 LCD蓝色背光显示功能设置操作界面使设备操作变得更加直观 2. 每通道设立独立的硬件紧急关闭开关，可以通过开关紧急关闭某一路的电源输出 3. 可设置密码功能，更好的保护系统用电安全管理 4. 软件编辑功能，可独立调整通道开机及关机的延时时间 5. 设备内置定时开关机功能，最长可达12个月的定时时间设置 6. 设备内置中控代码生成器，方便第三方设备进行代码编辑 7. 设备内置远程控制，让用户能随时随地的对设备进行开启关闭操作 8. 能与同型号的电源时序器进行多台扩展及级联设置，而无需再购置其它控制器件 9. 设备受控控制方式多样，TCP/IP、WIFI、USB，RS485，RS232联机控制加上外部（远程）控制能控制复杂的电源系统 10. 本设备可通过红外学习功能及IO控制功能对第三方设备进行控制 11. 采用新国家标准的10A通用安全划盖插座，使得用电安全更加有保障 技术参数： 12. 工作电压：单相AC220V(±20%) 13. 工作频率：50Hz或60Hz 14. CPU：采用ARM核32位处理器 15. 系统参数显示方式：2×24 LCD蓝色背光液晶显示 16. 电源输入：连接单相3芯接线座，可外接3芯单相电缆 17. 时序通道：8通道独立控制的时序通道，8通道独立常开控制，8通道独立硬件开关式应急停止设置 18. RFI/EMI电源滤波器：不带电源滤波器 19. 电源输出插座：8路国标10A安全划盖插座，面板两个直通为国标10A安全划盖插座 20. 电源输出：电源输出单相总极限负载的电流为40A a、在音频负载情况下，每路极限总电流都为20A b、在纯电阻负载情况下，每路极限总电流都为10A， 21. 远程控制接口：RS485、RS232、TCP/IP、USB3.0/USB2.0、线控 22. 红外学习功能：内置红外IR学习功能 23. 软件：可通过软件对设备进行编程控制的PC软件 24. 定时功能：内置万年历，可以对设备进行日、周设备定时，每天可设置定时开关机6次 25. 时序时间：可自行设置更改，开机延时为1至999秒，关机延时为1至999秒 26. 密码功能：可设置无密码分功能选择锁定及6位数字、字母、符号密码分功能选择锁定 27. 设备级联ID设置：可设置250个ID进行级联控制 28. 中控代码：设备软件内置中控代码生成器 29. 程序存储：5组数据存储 | 3 | 台 |  | 1580 | 4740
8 | 迷你会议小主机 | 华创 | HT-BW04 | 1.分别可对主机控制、定时点编辑、分区名设置、主机IP地址设置、背景底色设置，中英文语言选择等多功能进行设置。 2.可对主机设置选择MP3播放节目，播放模式选择，调节音量大小，对歌曲的上一首、播放、停止、下一首等功能操作； 3.可操作主机的分区及电源； 4.监听主机的音源设置； 5.程控或手动切换设置； 6.当前定时点方案设置； 7.可以把本机上的节目歌曲拷贝到主机,也可以从主机上的节目下载到本机。 | 1 | 台 |  | 6800 | 6800
1 | 室外防水音柱 | 华创 | HT-T90-C | 额定功率：90W 输入电压：100V 灵敏度：93±3dB 频响：170~15KHz 材质：铝 防水等级：IP44 1125*152*100 | 8 | 只 |  | 2400 | 19200
1 | 壁挂定压音箱 | 华创 | HT-W10 | 额定功率 20/10/5/2.5W 最大功率 20W 输入选择 100V/8Ω 灵敏度 91dB 频率响应 75hz-19Khz 扬声器尺寸 4“（Φ103mm）19/13mm cone 外观尺寸 150×130×215mm 内盒尺寸 150×140×268mm 变压器尺寸 16×20 主要材料 ABS 颜色 黑色/白色 净重 1.85kg | 28 | 只 |  | 210 | 5880
1 | 1拖4无线手持话筒 | 华创 | HT-8904S | 1. 工作频率：610-669.7MHz 2. 调制方式：宽带FM 3. 信道数目：100 4. 信道间隔：300kHz 5. 频率稳定度：±0.005% 6. 动态范围：100dB 7. 最大偏移：±45kHz 8. 音频频率响应：60Hz-16kHz（±3dB） 9. 综合信噪比：＞95dB 10. 综合失真：≤0.5% 11. 工作距离：60m（在理想环境的情况下） 12. 包含1台主机，4只手持单元 | 1 | 套 |  | 5600 | 5600
2 | 室外天线分配放大器 | 华创 | HT-S819 | 1. 无线信号放大分配系统支持1台天线分配器、2个天线组成 2. 支持多台接收机使用，让接收讯号获得较佳噪讯比，增加接收距离及稳定性 3. 支持提供4组电源输 4. 输入/出阻抗：50Ω 5. 频带范围：500-900MHz 6. 输入/出增益：0dB（频段中心） 7. 输出端绝缘度：20dB 8. 增益：13dBm 9. 频宽:400MHz | 1 | 台 |  | 3000 | 3000
3 | 前置放大器 | 华创 | HT-A6611 | 1. 有10个输入通道：包括5路话筒(MIC)输入， 3路标准信号线路(AUX)输入， 2路紧急线路(EMC)输入，2路音源输出(OUT)，可环接至下一台功放音频输入接口。 2. 第5个话筒(MIC5)具有最高优先、强行切入优先功能。 3. MIC 1、2、3、4为XLR，TRS二合一接口，方便接入各路话筒。 电源、功耗 AC220V 50Hz ≤20W 信噪比、频响 MIC输入：50dB; AUX输入：80dB，20Hz-20KHz 保护 AC FUSE×1A 接口 MIC:1、2、3、4、5； AUX1、2、3；2路线路输出 工作温度、湿度 -10℃～50℃，≤90%RH、无结露 产品尺寸、重量 484x355x44mm，5.8kg | 1 | 台 |  | 1500 | 1500
4 | 室外防水音柱 | 华创 | HT-T100-C | 扬声器单元：5寸低音×4/25芯驱动高音 额定功率（PHC）：120W 灵敏度（1kHz,1米）：91dB±3 dB 有效频率范围（-10dB）：80-18kHz 额定电压：100V 输入接口：2-芯连接线 接线端颜色：棕色、蓝色 产品尺寸：185×126×812mm 产品净重：7.2kg 安装方式：挂件安装 壳体材质：整体铝型材 | 6 | 只 |  | 3368 | 20208
5 | 纯后级广播功放 | 华创 | HT-PA2000 | 产品描述： 标准机箱设计，1U铝合金面板，适用于机柜或桌面安装。 设有4路音源输入接口，2路标准线路输入接口，1路标准话筒输入接口，1路紧急火警话筒输入接口，火警输入具有最高优先级。 线路输入与话筒输入均具有独立音量旋钮调节音量大小。 设有1路音源输出接口，可环接至下一台功放音频输入接口。 设有6个指示灯，3个电平指示灯，1个保护指示灯，1个失真指示灯，1个电源指示灯，可实时显示设备工作状态，直观方便。 设有70V、100V定压输出，4-16Ω定阻输出接口，可用于外接定压或定阻扬声器。 内置D类功率放大电路，损耗小，放大效率高。 采用高集成度数字芯片替代传统变压器，高数字化电路集成，绿色稳定，体积小巧轻便。 支持线路安全工作区保护，保证输出负载在短路、过载等任何恶劣环境下安全工作。 支持温度保护，当机器温度过高时，可自动进入保护状态。 支持负反馈保护，当峰值信号出现失真、冲击、或线电压严重过压时，能有效地对功放进行保护。 设有高频渲染电路，可对线间变压器所造成的高频进行渲染调音，高频信号纤细亮丽。 设有高倍频程低音切除电路，在不损失音质的情况下去除有安全隐患的超低频成份，保证升压系统安全工作。 技术参数： 额定功率：2000W 输出方式：70V，100V，4-16Ω 输入灵敏度/阻抗：MIC:25mV/600Ω，不平衡TRS端子输入；AUX:350mV/10KΩ，不平衡RCA端子输入 输出灵敏度/阻抗：1000mV/470Ω，不平衡RCA端子输入 过载源电动势：MIC:＞12dB，不平衡TRS端子输入；AUX:＞20dB，不平衡RCA端子输入 频率响应：50-16KHz（+1dB，-3dB） 信噪比：MIC:66dB；AUX:80dB 总谐波失真：1KHz时0.5%，1/3输出功率 默音功能：ALARM优先其他通道 通道串音衰减：≤50dB 散热：由前往后强制风冷，散热器温度55度时启动内置风扇 保护：过热，过载&短路 电源：AC 220V/50Hz 最大消耗功率：2200W 产品尺寸（W×D×H）：483×337×49mm 重量：5.7kg | 1 | 台 |  | 3000 | 3000
1 | 15寸多功能音箱 | 华创 | HT-A-QF15 | 1.系统类型：15英寸，2分频低频反射式 2.额定功率：400W，最大功率：800W，峰值功率：1600W； 3.标称阻抗：8Ω； 4.标称灵敏度（1W@1m）：98dB 5.最大声压级（Pmax@1m）：124dB@400w(127dB@800w) 6.频率范围(-10dB)：52Hz-20KHz 7.频率响应(±3dB)：65Hz-20KH 8.标称指向性（-6dB）：70°H×100°V 9.换能器配置：低频驱动器15″×1，高频驱动器1.7″×1 10.分频模式：被动式； 11.颜色：默认为黑色 12.参考应用领域：适合多功能厅、礼堂、报告厅、会议室等固定安装 | 6 | 只 |  | 2570 | 15420
3 | 广播分控平台 | 华创 | HT-WJ03-CBS | 1.在软件中，分别可对主机控制、定时点编辑、分区名设置、主机IP地址设置、背景底色设置，中英文语言选择等多功能进行设置。 2.可对主机设置选择MP3播放节目，播放模式选择，调节音量大小，对歌曲的上一首、播放、停止、下一首等功能操作； 3.可操作主机的分区及电源； 4.监听主机的音源设置； 5.程控或手动切换设置； 6.当前定时点方案设置； 7.可以把本机上的节目歌曲拷贝到主机,也可以从主机上的节目下载到本机。 | 1 | 套 |  | 4222 | 4222
A | 报价合计 | [7 empty] | 129340
商务要求： 1、中标供应商要按照本竞价单规定的商品规格、型号、名称供货。 2、中标后48小时内送样品至学校，本项目要求采购的所有商品，中标供应商应当根据采购人要求送货到指定地点安装，供应商报价应包含施工安装费，线路拆除费，运费、售后服务费、税费等所有费用。 3、供应商必须满足以上全部商务条款,否则竞作无效，供应商参加此次竞价，即视为完全了解，明白并同意上述要求，一旦发现虚假响应，即使确认成交也将被取消供货资格，采购人有权追究供应商责任并向监管部门投诉。 4、私自更改商品规格、型号、供货名称按无效竞价处理。 5、响应附件要求：提供响应参数文件、原厂检测报告加盖公章