## 机器人 (预算)
序号 | 品名 | 品牌 | 型号 | 参数 | 数量合计 | 草塔幼儿园 | 智胜幼儿园
1 | 机器人1 | 鲸鱼 | makeURH101 | 1、控制器 控制器为1路输入接口，2路输出接口，1路充电口（电压 5V）；内置430mAh锂电池。 2、传感器：按键开关1个，红外传感器1个。按键自锁开关1个。触碰传感器1个。语音传感器1个。光敏传感器一个。 3、执行器 智能电机模块1个；录放语音模块一个。蜂鸣器一个。正转电机模块1个，空载转速220±10 rpm，程序接通电机正转。 4、结构件（含传动件） 4、结构件（含传动件）：结构件设计比例基于标准的20毫米积木，拼插式搭建方式，无螺丝搭建设计；结构件数量不少于75个，结构件种类不少于24种。 5、传动件：标配4种7个齿轮，包含：24齿大齿轮2个，8齿大齿轮2个，24齿大伞齿2个，40齿大齿轮1个。 | 10 | 5 | 5
2 | 机器人2 | 鲸鱼 | makeURH201 | 1、控制器：集成式，含2 个闭环电机+3 个彩色 LED+1 个扬声器。 32 位 Cortex-M3 处理器，2 路Type-c 接口，可与编程笔配对，内置1500mAh 锂电池 2、编程笔：按键 x4， LED 灯 x2，无线通讯，内置 430mAh 锂电池 3、编程指令卡：41 种，≥82 个编程指令卡，最多可扩展至103 种编程指令卡，指令卡放置板1张 编程方式：编程笔实物编程 传感器：超声传感器 1 个，五灰度集成传感器1个 执行器：智能舵机 1 个 结构件：集成式组件数量≥120个，组件种类≥34种 传动件：齿轮5种，数量9个；2种传动皮筋各1个 | 18 | 9 | 9
3 | 机器人3 | 鲸鱼 | makeURH301 | 1、控制器：集成式，含2 个闭环电机+3 个彩色 LED+1 个扬声器。 32 位 Cortex-M3 处理器，2 路Type-c 接口，可与编程笔配对，内置1500mAh 锂电池 2、编程器 编程方式：编程器编程 传感器：超声传感器 1 个，五灰度集成传感器1个 执行器：智能舵机 1 个 结构件：集成式组件数量≥120个，组件种类≥34种 传动件：齿轮5种，数量9个；2种传动皮筋各1个 | 60 | 30 | 30
合计 |  |  |  |  | 88 | 44 | 44