## Sheet1
诸暨市暨北小学会议室视频系统清单
序号 | 设备名称 | 品牌 | 型号 | 技术参数 | 数量 | 单位
1 | 高清LED显示屏 | 同一品牌 | CC1.8 | 1、像素点间距≤1.8mm 2、整屏平整度≤0.04mm，模组平整度≤0.03mm，拼接缝≤0.03mm 3、亮度≥500Cd/m² 4、亮度均匀性≥99% 5、色温1000-20000K 6、刷新率达到≥4200Hz，对比度≥10500：1 7、像素失控率<0.01% 8、发光点中心偏距＜0.8%，反光率≤1%，衰减率≤10%（工作3年） 9、画面延时≤500ns（纳秒级） 10、噪声1m范围内，测试4个位置（前后左右）噪音＜1.5dB，信噪比≥47dB 11、峰值功耗≤439W/m² 平均功耗≤147W/m² 12、显示模组运输按照GB/T6587-2012标准的流通条件等级3级对模组进行测试，测试结束后，LED显示屏外表面无明显划痕，模组安装应一致，无松动破裂，像素失控率等级还是为C级 13、能源效率≥3cd/W，睡眠功率≤60W/m² 14、机械强度≥30Mpa，抗拉强度≥230Mpa，屈服强度≥170Mpa 15、5000米海拔环境下，产品可以正常运行无障碍。 16、防信号远程窃密技术，具有良好的抗还原性能，具有良好的覆盖性，实现无缝干扰，覆盖范围广，抑制传导辐射，对视频信息无二次转发于加强作用 17、LED显示屏具备现场屏体开关机次数及使用时长记录，以及对现场温湿度的监测反馈，并形成数据保存周期为100天，并可在控制软件端提取数据，保证用户实时了解现场屏体及使用环境情况。 18、根据GB 4943.1-2022标准以及GB/T34662-2017标准进行温度试验，通过测量模组可触及表面的温度，以及金属零部件温度，热能量源分级符合TS1级 19、LED显示屏制造厂商满足“国家认定的企业技术中心”同等资质实力 | 14.74 | m2
2 | 显示屏电源 |  | Q-200-4.5-30H | 1、防伪功能 具备logo、产品型号 2、外形结构 楞缘及拐角均充分倒圆和磨光 3、丝印标示 丝印标示清晰明显，有节能、危险警告、输入输出电压电流、功率、极性指示等标示 4、泄漏电流 泄漏电流≤0.25mA 5、接地阻抗 外壳与大地阻抗≤10mΩ 6、保护功能 输入AC端自带保护盖，且具备过流、断路、短路、过压、欠压、防雷等保护功能 7、抗电强度 输入对输出，AC2000V/1min；输入对地，AC1500V/1min；输出对地，AC500V/1min 8、平均无故障时间 MTBF≥10000H 9、输入电压范围 180VAC～264VAC | 50 | 台
3 | 控制系统 |  | VE120(QL) | 1.集成12个HUB75，无需再配转接板 2.单卡最大带载192×1024像素，最多支持24组并行数据 3.支持8bit色深视频源输入输出，单色灰阶为256，可搭配出16777216种混合色彩。 4.支持自适应帧率技术，不仅支持23.98/24/29.97/30/50/59.94/60Hz常规及非整数帧率，还可输出显示120/240Hz高帧率画面，大幅提升画面流畅度、减少拖影。 5.支持色温调节，提供调整色温，即饱和度调节，增强画面表现力 6.支持低亮高灰 7.支持亮色度逐点校正，能有效消除灯点色差，保证整屏的颜色亮度的均匀性和一致性，提升整体显示效果 8.支持箱体标定和快速标序 9.支持画面旋转，单个箱体画面以90°/180°/270°角度进行旋转，配合部分主控可实现单箱体画面任意角度旋转显示 10.支持数据偏移，支持误码侦测 11.支持环路备份，支持固件备份 12.8bit 精度的色度，亮度一体化逐点校正，能有效消除灯点色差，保证整屏的颜色亮度的均匀性和一致性，提升整体显示效果。 13.检测接收卡之间数据传输质量和误码情况，可以方便快捷地识别出硬件连接异常的箱体，便于维护， 14.支持一帧延迟，发送端到显示端延迟达到一帧，解决系统延迟导致的画面不同步问题 ， 15.通过对伽马表算法的优化，使得显示屏在降低亮度时能保持灰阶的完整无损失、完美显示，呈现低亮度高灰阶的显示效果； 16.为使画面显示效果更加完美，保持整屏一致性，控制系统具有修缝、十字修复功能。 | 32 | 张
4 | 视频处理器 |  | VX7(QL) | 1.最大1920X1200@60Hz 输入分辨率 2.最大带载520万像素，8路千兆网口输出 3.最宽8192像素点或最高4096像素点 4.支持4路信号输入:1xHDMI1.4，2xDVI，1xSDI 5.支持单机或双机冗余备份 6.支持1路独立音频输入，1路独立音频输出 7.支持3画面显示，位置、大小可自由调节 8.支持视频信号任意切换，裁剪，拼接，缩放 9.支持HDCP高带宽数字内容保护技术 10.支持亮度和色温调节 11.支持低亮高灰，能有效地保持低亮下灰阶的完整显示 12.支持设备间和网口间冗余备份多台控制器及控制器间任意网口指定备份其他区域控制范围内容， 13.不正当操作导致控制器内部设置错乱，可一键恢复出厂标准设置， 14.可通过与多功能卡的配合实现自动亮度调节功能，根据环境照度的改变自动调节显示屏的亮度，达到最佳的显示效果， 15.设备带有RTC芯片，支持视频控制器和接收卡端的加密管理，通过加密相关的协议实现授权日期内的正常显示，非授权日期无法正常显示， | 1 | 台
5 | 合计
清单备注： |  | 1、供应商报价必须包含屏幕的配电箱（及符合国标的主电缆需要从配电房供电至配电箱，规格为5*6平方）、钢架结构及不锈钢包边；包含显示屏四周的木饰面装饰，共计28平方（需采用基础层木板加碳晶板护墙板装饰）、包含基础舞台制作共计21平方（底部钢架采用60mm*40mm*4mm镀锌扁管制作，舞台台面采用基础层木板加石塑碳晶地板、包含1台声光电集成式一体化专业操智能控台（设备具备８路供电的网络音频输出接口，每路独立 RJ45 接口和电源连接指示灯，可通过网线直接连接有源扬声器进行扩声；可内置插卡式≥350W*4 路 D 类数字功放模块，每路独立带锁凤凰插输出接口接入音箱； 可内置插卡 4 进 4 出 Dante 网络音频模块，可直接入 Dante有源音箱，也可接入各种 Dante 音箱和 Dante 话筒；具备编辑会议日程管理功能， 在同一界面内可自由编辑≥一个月内会议日程安排，会议声光电系统可根据编辑日程,定时自动开启、关闭等功能）及配套音频线与其他辅材。 2、供应商报价必须包含拆除墙壁上的原有设备，并且需要免费提供一个可承重85寸一体机的移动 支架，费用包含在投标费用内。 3、供应商报价必须包含运费、人工费、税费、另外安装时所需的线材附件等，为交钥匙工程，无另外新增费用。
供应商要求 |  | 1、竞价结束后预成交供应商需在24小时内提供投标同型号（LED显示屏1平方,视频处理器1台的样品，并携带所投LED显示屏的原厂检测报告、原厂质保函、原厂合格证原件到学校验收（均需加盖制造商公章）；声光电一体机1台；验收合格后再确认成交，一旦发现虚假响应，采购单位有权向监管部门投诉并做进一步处理。
响应附件上传 |  | 投标时必须上传：1、LED显示屏系统制造商针对本项目的产品质保函并加盖制造商公章；；2、学校方会议室LED显示屏及墙面布置的效果图。3、一旦发现虚假响应，采购单位有权向监管部门投诉并做进一步处理。