## 在线询价参数
信息科技课程人工智能教学设备采购清单
序号 | 名称 | 规格及技术参数 | 适合年级 | 单位 | 数量 | 预算单价 | 金额
1 | 信息科技套件-小学版 | 一、功能介绍： 能完成信息科技5年级下册和6年级下册中有关算法和控制与反馈相关实验，支持Python编程。 二、系统组成 信息科技实验板*1、土壤湿度传感器模块*1、N20电机模块*1、单按键模块*1、水泵电机*1、超声波传感器模块*1、ASR-TWO语音识别 *1、3P连接线*6、4P连接线*3、Type C USB线*1、手册。 三、主要参数 (1)处理器：ESP-32主控芯片，包含Tensilica LX6双核处理器（一核处理高速连接；一核独立应用开发），主频：高达240MHz的时钟频率，SRAM：520KB，Flash：8MB。 (2)工作电压：5V。 (3)扩展接口：2路通用接口、1路串口、2路IIC、一路电机扩展口。 (4）接口类型：PH2.0。 （5）板载：0.96寸OLED、亮度传感器、两路按键、声音传感器、温湿度传感器、人体红外传感器、LED灯、MP3模块、恒温加热模块、3路RGB灯。 （6）下载方式：支持USB串口下载。 （7）结构：带外壳保护。 课程要求： 提供适配浙教版《信息科技》教材的实验手册，至少包含： 小学信息科技五年级案例手册 一、控制系统的三个环节 二、体验控制系统 三、循环结构（一） 四、循环结构（二） 五、恒温箱实验 小学信息科技六年级案例手册 一、连续量与开关量 二、开关量的生成 三、开关量的与运算 四、开关量的或与非运算 五、开关量与控制 六、小型扩音系统 | 五六年级 | 套 | 25 | 680 | 17000
2 | 信息科技套件-中学版 | 一、功能介绍 能完成信息科技7年级下册和8年级下册中有关人工智能和物联网相关实验，支持Python编程。 主控和各种模块为独立设计，需要学生根据实验需求自由连接操作。 二、系统组成 控制器*1、语音识别模块*1、温湿度传感器*1、土壤湿度传感器*1、水泵*1、舵机*1、超声波传感器*1、DS18B20防水性温度传感器*1、配套连接线、实验手册。 三、主要参数 控制器： （1）处理器：ESP-32主控芯片，包含Tensilica LX6双核处理器（一核处理高速连接；一核独立应用开发），主频：高达240MHz的时钟频率，SRAM：520KB，Flash：8MB。 （2）充电电压：5V。 （3）工作电压：3.3V。 （4）电池容量：不小于450mAh。 （5）扩展接口：2路电机接口，2路PWM接口，6路AD接口（包含PWM接口），2路通讯接口。 （6）接口类型：PH2.0。 （7）板载：1.3寸OLED、2路按键、3路RGB灯、温度传感器、光线传感器、声音传感器、加速度传感器、蜂鸣器、双路电机驱动、锂电池管理系统。 （8）下载方式：支持无线远程下载。 （9）结构：兼容乐高尺寸，带外壳保护。 语音识别处理器： 1.内置语音识别词，不少于3条唤醒词、100条命令词 2.芯片内置自主研发的脑神经网络处理器BNPU 3.支持常用的距离、温度、湿度、重量等语音播报 | 七、八年级 | 套 | 150 | 680 | 102000
3 | 路由器 | 11AX双频并发，最高无线速率可达2048Mbps，更高带机量 支持OFDMA、TWT、WPA3、160MHz频宽等 Wi-Fi 6 新特性 企业级性能，多用户/大空间/高负载环境下稳定运行 1个千兆WAN口，3个千兆WAN/LAN可变口，一个千兆LAN口，支持多宽带混合接入 支持设备集中管理(管理易展设备及非易展AP)、认证、DDNS等企业级软件功能 支持易展2.0技术，可与易展系列企业无线路由、AP、家用路由便捷组网 支持IPSec、L2TP、PPTP多种VPN功能，保证用户数据安全 支持应用限制、网站过滤、智能带宽、网页安全、访问控制列表等上网行为管理 支持ARP防护、Dos防护、扫描类攻击防护等多种网络安全功能 支持TP-LINK商用网络云平台/APP集中管理 |  | 台 | 6 | 1000 | 6000
金额合计 | [6 empty] | 125000
商务要求：1.询价结束后5天内，中标单位提供序号1、2货物配套的信息科技教材实验手册以及软件，提供配套软件的计算机软件著作权证书扫描件和具备CNAS资质的检测机构出具的软件检测报告，不能提供相关材料的投标无效；2.合同时提供序号1、2货物样品，并按信息科技教材实验要求进行演示操作，不能有效功能演示的投标无效。3.送货到采购方指定学校，按采购方要求提供培训服务。4.完成供货并试用一个月后，采购方组织验收，验收合格后一次性付清合同款。5.质保期为验收合格之日起一年。