## Sheet2
车型号 |  |  | ZN1035UCK6D
规格 |  |  | 舒适型
车型代号 |  |  | P02P
驱动 |  |  | 4WD
排挡 |  |  | 6MT
整车参数 | 长×宽×高（mm） |  | 5266×1850×1808
| 轴距（mm） |  | 3150
| 轮距(前/后)(mm) |  | 1570/1570
| 货厢长×宽×高(mm) |  | 1510×1562×475
| 最小离地间隙(mm) |  | 214
| 接近角/离去角(°) |  | 32/25
| 最小转弯半径(m) |  | 6.25
| 满载总质量(kg) |  | 2630
| 整车装备质量(kg) |  | 1788
| 载质量(kg） |  | 517
| 油箱容量(L) |  | 73
| 最高车速（km/h） |  | 160
发动机 | 型号 |  | QR25
| 燃油类型 |  | 汽油
| 排放标准 |  | 国6B+OBD
| 排量(L) |  | 2.5
| 额定功率(Kw) |  | 140
| 最大扭矩(N·m) |  | 235
行驶机构 | 悬挂 | 前悬 | 双叉臂+稳定杆
|  | 后悬 | 钢板弹簧
| 制动系统 |  | 前盘后鼓
| 轮胎规格 | 255/70R16钢轮毂 | ●
| 备胎 | 255/70R16钢轮 | ●
舒适配置 | 多功能方向盘（高度可调） | PU | ●
| 单区手动空调（花粉过滤） |  | ●
| 司机座椅 | 6向手动调节（绒布） | ●
| 副司机座椅调节 | 4向调节 | ●
| 中控面板 | 黑色 | ●
| 内门把手 | 黑色 | ●
| 手刹 | PU | ●
| 上车辅助拉手 | 副司机侧1个 | ●
| 车内辅助拉手 | 副司机1个+第二排左右各1个（车顶） | ●
| 中控门锁 |  | ●
| 智能钥匙+一键启动 |  | ●
| 12V电源（2个：中控下部+中央储物盒） |  | ●
| 地图灯（3个普通灯）+室内灯 |  | ●
| 杯托 | 中控台2个 | ●
| 司机侧电动车窗一键升降/防夹 |  | ●
外观 | 电磁式加油口盖 |  | ●
| 外门把手/后箱门把手 | 镀铬 | ●
| 前格栅 | 镀银 | ●
| 后保险杠 | 黑色 | ●
安全配置 | 双安全气囊 |  | ●
| 发动机防盗 |  | ●
| ABS+EBD+BA |  | ●
| 外后视镜 | 黑色手动折叠+电动调节 | ●
| 内后视镜 | 手动防眩目 | ●
| 高度可调前大灯 | 卤素 | ●
| 前雾灯 |  | ●
| 后雾灯 |  | ●
| 自动大灯 |  | ●
| 高位刹车灯 HMSL |  | ●
| 前排安全带（三点式+预紧+高度可调） |  | ●
| 第二排安全带（两侧三点式+中间两点式） |  | ●
| 散热器下护板（树脂） |  | ●
| 变速箱下护板（树脂） |  | ●
| 发动机下护板（树脂） |  | ●
| 儿童安全锁 |  | ●
影音系统 | 扬声器 | 2个 | ●
| 双DIN音响(AM+FM+AUX+USB) |  | ●
其他 | 内绳钩 |  | ●
| 侧踏板 |  | ●
| 挡泥板 | 前/后 | ●
| 后尾翼 |  | ●
| 反光背心 |  | ●