## 设备清单
软件服务产品
序号 | 产品名称 | 单位 | 数量 | 技术参数
1 | 魔点校园停车场管理系统 （对接钉钉） | 套 | 1 | a.开学前，班主任将录入车牌链接发到班级钉钉群，家长点击链接自动完成身份验证，并填写车牌信息，支持老师批量导入家长的车辆信息； b.设置家长车辆通行时间及停车规则，在指定时间段内车牌识别通过并给予放行进入车库权限；非规定时间段内不允许入场； c.家长在放学规定时间段内入场后在车位停好车，下车到接送区等待放学通知； d.老师/家长车辆进出场自动完成教师/学生考勤；支持家长在手机上查看空余车位数；系统自动记录超时停车家长，多次超时，支持对车辆拉黑，支持手动修改； e.支持修改/编辑人员车辆信息；若家长在规定时间外临时进校，支持下发临时停车信息； ▲含3年服务费
停车场管理产品
1 | 本地停车系统 | 套 | 1 | 车牌识别管理软件，车辆管理、车牌授权、收费管理 电脑客户自备，系统要求：win10 64位、CPU：i3四核处理器以上、RAM：建议4G及以上、显卡：建议显存512MB以上、硬盘：建议512G及以上、显示器：17寸及以上，分辨率宽度超过1024、 其他：PC机或者PC机连接的交换机能联网
2 | MSEPJ13车牌识别一体机 | 台 | 2 | 300W高清车牌识别一体机； 车牌识别准确率：白天100%，夜间99.8%； 识别车速：0~40Km/h； 像素：300万； 最优识别距离：3~8米； 数据接口方式：10/100M以内TCP 相机识别角度：150度 防护等级：IP67 工作温度：-40摄氏度～70摄氏度 工作湿度：<=90%
3 | 减速栅栏道闸 | 套 | 2 | 机箱外形尺寸：460*399*1190 输入电压：AC220Vェ10%，50HZ 机箱显示画面：397*918 电机功率：AC220V，200W（交流变频） 机箱打印画面：445*980（灯片） 机芯结构：涡轮蜗杆减速机芯 起落杆速度：4秒~6秒可调 竖杆间隙：105mm 遥控距离/频率：s30米/430M（加密抗干扰） 闸杆限长：L<6.0米 输入接口信号：开关量信号
4 | 波米雷达 | 台 | 2 | 雷达检测距离可调，检测宽度可调，操作方便，通用性强；适应更多复杂现场环境； 采用先进的信号处理技术，可稳定检测到行人和车辆，有效防止“砸车、砸人”事故的发生。 自动记录雷达的配置参数，断电重启后可恢复至之前的工作状态； 环境适应性强，检测性能不受电磁干扰、光照、灰尘、雨雪等外界环境影响。
人行道闸产品
1 | 魔点MY6008As人脸识别智慧终端 | 台 | 2 | 硬件参数：CPU：八核ARM处理器；RAM：2GB；ROM：16GB； 8英寸IPS触摸屏，分辨率：1280*800 ★ 三摄，200W像素，支持宽动态，支持二维码扫描 有线网络：10/100Mbps 自适应 WiFi：802.11b/g/n (2.4GHz) 蓝牙：Bluetooth4.0 扬声器：单喇叭2W * 2 麦克风：麦克风阵列（4个MIC） RJ45 * 1；USB * 1；RS485 * 1；ALM接口 * 1；韦根 * 1；门禁继电器接口 * 1；防拆（霍尔防拆）* 1 ★ 内置IC卡读卡器，支持13.56MHz的非接触式M1卡； 支持白色补光，支持红外补光； 工作温度：-10~50℃ 整机功耗：≤36W 支持墙面、闸机、门柱等多种安装方式； 整机尺寸：191*198*18（mm） 颜色：深灰色； 本地人脸容量：30000张；本地卡容量：30000张 识别距离：0.3~1.5米；识别速度：0.3秒；识别准确率：99.9%； ▲对接钉钉人脸库，不收取额外软件费用
2 | 280kg单门磁力锁（带反馈） | 套 | 2
3 | 电源适配器 | 个 | 2 | 2V2A电源适配器-黑色
4 | 闸机支架组件 | 套 | 2 | 215mm高火炬型闸机支架
5 | 人行通道（单机芯） | 台 | 2 | 1、机箱采用国标304不锈钢材质， 2、≥4对红外检测，标配读卡板； 3、无刷伺服电机于电机后部设计有电机位置传感器，可输出2400线编码精度，电机旋转一圈位置脉冲数高达12000个脉冲，12V短路保护。 4、支持开门超时自动复位功能； 5、支持声光报警提示，支持音量调节； 6、通道尺寸亚克力支持：600mm-900mm(支持定制到1100mm)，不锈钢支持：600mm-1200mm（支持定制到1500mm）； 7、电机采用高精度位置编码器，精确定位±0.01，启动快、力矩大、换向精准、转速高、噪音低，600万次以上。 8、支持消防应急常开功能；支持报警信号输出功能； 9、专门定制算法防夹检测，防夹灵敏，灯光输出短路保护，支持通讯协议和闸机功能定制满足不同应用场景使用要求，红外检测独立6组+设定，PNP/NPN可选通行逻辑算法严谨，防尾随效果佳。 10、同步性：采用RS485通讯总线，传输速率快，响应时间快。基于高分辨率的位置脉冲反馈，可实现精准的位置定位，开关门到位不晃动，电流+位置双重检测实现灵敏的物理防夹保护； 11、支持四种安全等级设置，适用不同安全级别的场景； 12、支持九种通行模式组合：授权通行、禁止通行、自由通行等组合； 13、支持开关门速度调节；支持通行时间设置；支持延时关闸时间设置； 14、支持二次开启功能，人员在通道内可以授权； 15、支持出入口记忆功能，可以连续授权过人； 16、支持人数统计； 17、支持非法闯入、尾随、反向闯入、滞留、异常开门、非法翻越、门翼故障、红外异常等声光报警提示； 18、支持选配“人脸、指纹、二维码、CPU读卡器、身份证阅读模块”等扩展模块集成，实现多种认证方式组合应用；
6 | 人行通道（双机芯） | 台 | 2 | 1、机箱采用国标304不锈钢材质， 2、≥4对红外检测，标配读卡板； 3、无刷伺服电机于电机后部设计有电机位置传感器，可输出2400线编码精度，电机旋转一圈位置脉冲数高达12000个脉冲，12V短路保护，基于高分辨率的位置脉冲反馈，可实现精准的位置定位，开关门到位不晃动，电流+位置双重检测实现灵敏的物理防夹保护，电机减速机芯一体式结构低温工艺设计，适合户外使用。 4、支持开门超时自动复位功能； 5、支持声光报警提示，支持音量调节； 6、通道尺寸亚克力支持：600mm-900mm(支持定制到1100mm)，不锈钢支持：600mm-1200mm（支持定制到1500mm）； 7、耐用性：电机采用高精度位置编码器，精确定位±0.01，启动快、力矩大、换向精准、转速高、噪音低，600万次以上。； 8、支持消防应急常开功能；支持报警信号输出功能； 9、专门定制算法防夹检测，防夹灵敏，灯光输出短路保护，支持通讯协议和闸机功能定制满足不同应用场景使用要求，红外检测独立6组+设定，PNP/NPN可选通行逻辑算法严谨，防尾随效果佳。 10、同步性：采用RS485通讯总线，传输速率快，响应时间快。基于高分辨率的位置脉冲反馈，可实现精准的位置定位，开关门到位不晃动，电流+位置双重检测实现灵敏的物理防夹保护； 11、支持四种安全等级设置，适用不同安全级别的场景； 12、支持九种通行模式组合：授权通行、禁止通行、自由通行等组合； 13、支持开关门速度调节；支持通行时间设置；支持延时关闸时间设置； 14、支持二次开启功能，人员在通道内可以授权； 15、支持出入口记忆功能，可以连续授权过人； 16、支持人数统计； 17、支持非法闯入、尾随、反向闯入、滞留、异常开门、非法翻越、门翼故障、红外异常等声光报警提示； 18、支持选配“人脸、指纹、二维码、CPU读卡器、身份证阅读模块”等扩展模块集成，实现多种认证方式组合应用；
服务
序号 | 内容 | 单位 | 数量 | 备注
1 | 门禁设备施工安装，软件调试 | 套 | 1
2 | 停车硬件部署安装 | 套 | 1 | 包含减速带，安全岛等车辆道闸的施工
3 | 网络改造 | 套 | 1 | 包含网络改造所设计的配件：交换机、网线、路由器等
备注 | ▲1.所有硬件1年保修，整个系统免费维护3年； ▲2.停车系统、人行道闸无缝衔接魔点校园智慧平台； “▲”系指实质性要求条款。