## Sheet2
浦江县职业技术学校机械专业设备采购需求清单
序号 | 设备名称 | 推荐品牌 | 技术参数 | 数量 | 单位
1 | 自定心高精加硬虎钳 | HOMGE、DE JIA、GIN | 150*250*94，钳口宽度150mm，夹持宽度0-155.4mm，反向夹持高度93.6~243mm，夹紧力26.7KW | 1 | 台
2 | 站驾式全自动堆高机 | 地跑王、高德堡、隽力 | 最大载重2吨，最大举升高度≥3000mm，提升电机≥1.6KW，锂电池≥46V | 1 | 台
3 | 无刷电机套装 | 尤奈特、贝珍、信康达 | 直流无刷电机（左右） 8寸轮胎钢圈 250w空载转速175±5rpm 速比17:1 电压24V 扭矩3NM 带蓝牙功能 充电器 锂电池 控制器：USB接口 卡农头充电口 | 1 | 套
4 | 推杆电机 | LUILEC、普菲德、路之人 | 行程500mm 24V带遥控系统 | 5 | 支
5 | 水晶异性件仿形机 | / | 工作台505*150 十字滑台：YG16定位精度±0.05mm 丝杆：1610滚珠丝杆 搭载滑块：SBR16LUUX2 精密电机主轴1.5KW ER16电流6A 转速24000rpm频率400HZ 树脂砂轮 D300 粒度600 H24 平面度≤0.02 型材 40型 钻板600*600*15 整机400*400*400 | 1 | 套
6 | 穴位语音教学仪 | / | 压力传感器：陶瓷芯体 蓝牙接收器：DSP音效 NFC触连 30米信号 高清数显 U盘/TF卡 无线显示器：尺寸 语言中文 视频输入PC PGB 屏幕参数：全视角 显示色 1607m 对比度1000：1 电阻触摸：触摸屏透光率≥78% 输入模式：指尖或手写笔 控制器通信：USB 硅胶人体：身高170CM左右 有人体经络，软体可扎针 | 1 | 套
7 | 锁具寿命检测机 | / | 整机尺寸600*600*600 铝型材40型12米 铝板600*600*15 激光传感器：外壳SU304不锈钢 响应时间＜0.2ms 检测距离0-50m 移动定位机构精度≤0.1mm 直线滑块导轨长度600HGW30HC 轴承钢材 标准件 移位机构定位精度≤0.1mm重复定位精度≤:0.05mm二.扭锁机构扭距≤1N.m定位精度≤1三.反转机构定位精度≤1°重复定位精度≤0.5四.夹紧机构定位精度≤0.1mm重复定位精度≤0.05mm | 1 | 套

## Sheet1
序号 | 产品名称 | 技术参数 | 数量 | 单位 | 单价 | 总价 | 参考图片
1 | 帆布袋 | 双面白色帆布袋（自定义印刷单面）35*40cm | 250 | 个 | 5 | 1250
2 | 丙烯马克笔 | 48色直液式丙烯马克笔大容量自动控墨 | 30 | 套 | 70 | 2100
3 | 国画纸扇 | 加厚宣纸团扇双面空白扇子扇面半生熟 | 500 | 把 | 5 | 2500
4 | 青竹国画颜料 | 青竹国画颜料36色 | 54 | 套 | 50 | 2700
5 | 毛笔 | 狼毫大中小、羊毫大中小、勾线笔大中小，9支装 | 20 | 套 | 200 | 4000
6 | 生宣 | 4尺生宣 | 50 | 刀 | 50 | 2500
7 | 水彩纸 | 宝虹、阿诗、法国康颂 4K水彩纸，300克 | 500 | 张 | 5 | 2500
8 | 国画书签 | 100张文创空白书签卡片 | 50 | 套 | 35 | 1750
9 | 水晶内雕摆件 | 定制水晶内雕摆件 | 180 | 个 | 46 | 8339
合 计 | [5 empty] | 27639