## 厨具清单
浦江县黄宅镇初级中学电蒸箱需求清单
序号 | 设备名称 | 推荐品牌或选用相当于该档次或以上的产品 | 技术参数
3 | 电蒸箱 | 美厨、兴天厨 、德海 | 电量：2*12KW/3PH/380V 容量：120Kg/次（24盘） 1整机柜体全部采用304t0.8不锈钢优质板材制作，包括内部全不锈钢加强板，箱体任何部位都用吸铁石测试无磁（无角铁框架），柜体采用高密度防火保温材料，使用过程中外壳表面温度在50摄氏度以内，不烫手，保温性能优良，安全节能；，保证长期使用结构安全可靠，无腐蚀现象。加长304双U型发热管。 2.自动进水功能，浮球304材质。 3.蒸饭时箱内承受650帕微压状态，自动泄压，水的蒸发量每小时10公斤，既安全节能、食物口感更佳。 4.柜体框架全不锈钢支撑加强，无腐蚀现象，框架夹层为高密度保温材料，使用过程中外壳表面温度在50摄氏度以内，不烫手。 5.手轮式较链为全不锈钢铸件，别把手款较链采用不锈钢铸造合页,每门四副手轮，每副手轮都可单独松紧密封，手轮螺丝焊接固定，长期使用螺丝无松动滑牙现象 6.节能、环保、高效，经久耐用，可放24个模压饭盘。 ▲7.所投蒸箱“饭盘”通过（食品安全国家标准 食品接触用金属材料及制品）检测。检测依据符合GB 4806.9-2023。提供具有CNAS和CMA标识的第三方检测机构的检测报告复印件佐证。 ▲8.所投蒸箱“电热管”应通过（食品安全国家标准 食品接触用金属材料及制品）检测。检测依据符合GB 4806.9-2023。提供具有CNAS和CMA标识的第三方检测机构的检测报告复印件佐证。 ▲9.所投蒸箱“浮球”应通过（食品安全国家标准 食品接触用金属材料及制品）检测。检测依据符合GB 4806.9-2023。提供具有CNAS和CMA标识的第三方检测机构的检测报告复印件佐证。 ▲10.所投蒸箱“硅橡胶密封条”应通过（食品安全国家标准 食品接触用橡胶材料及制品）检测。检测依据符合GB 4806.9-2023。提供具有CNAS和CMA标识的第三方检测机构的检测报告复印件佐证。