## 厨具清单
浦江县黄宅镇初级中学风幕机需求清单
序号 | 设备名称 | 推荐品牌或选用相当于该档次或以上的产品 | 技术参数
1 | 静音型风幕机 | 松下/三菱/绿岛风 | 规格尺寸：约900*165*205mm 1.电源：220v/100w 2.风量：＞1500m³/h 3.风速：9-11m/s 4.进风方式：水平进风 5.噪音：＞42db 6.适用高度：2-3米 7.净重：7kg 8.铝合金面板，美观大气，永不生锈，ABS可拆卸进风口，方便清洁维护； 9.采用全铜线空调电机，风力强劲性能稳定，可持续运行10000小时以上无故障； 10.内置不等距贯流风轮，有效降噪，采用3种直径105-115-150，风力强劲，满足更高场所适用； 11.具有手动和自动工作模式，内置遥控（可选配）； 12.配备两档调速功能，满足不同高度。有开关型和内置遥控型可选配，风向可手动调节，适合不同的使用环境。 13.所投产品具有CMA、CNAS、ilac-MRA检测机构依据GB4706.1-2005《家用和类似用途电器的安全 第1部分：通用要求》、GB4343.1-2018《家用电器、电动工具和类似器具的电磁兼容要求 第1部分：发射》、GB/T4343.0-2020《家用电器、电动工具和类似器具的电磁兼容要求 第2部分：抗扰度》、GB17625.1-2012《电磁兼容 限值 谐波电流发射限值（设备每相输入电流≤16A）》、GB/T17625.2-2007《电磁兼容 限值 对每相额定电流≤16A且无条件接入的设备在公用低压供电系统 中产生的电压变化、电压波动和闪烁的限制》对安全测试部分、发射、抗扰度、电磁骚扰检测测试均合格的质检报告
2 | 高速风幕机 | 松下/三菱/绿岛风 | 规格尺寸：约1200*165*205mm 1.电源：220v/140w 2.风量：＞2100m³/h 3.风速：9-11m/s 4.进风方式：水平进风 5.噪音：＞44db 6.适用高度：2-3米 7.净重：9kg 8.铝合金面板，美观大气，永不生锈，ABS可拆卸进风口，方便清洁维护； 9.采用全铜线空调电机，风力强劲性能稳定，可持续运行10000小时以上无故障； 10.内置不等距贯流风轮，有效降噪，采用3种直径105-115-150，风力强劲，满足更高场所适用； 11.具有手动和自动工作模式，内置遥控（可选配）； 12.配备两档调速功能，满足不同高度。有开关型和内置遥控型可选配，风向可手动调节，适合不同的使用环境。 13.所投产品具有CMA、CNAS、ilac-MRA检测机构依据GB4706.1-2005《家用和类似用途电器的安全 第1部分：通用要求》、GB4343.1-2018《家用电器、电动工具和类似器具的电磁兼容要求 第1部分：发射》、GB/T4343.0-2020《家用电器、电动工具和类似器具的电磁兼容要求 第2部分：抗扰度》、GB17625.1-2012《电磁兼容 限值 谐波电流发射限值（设备每相输入电流≤16A）》、GB/T17625.2-2007《电磁兼容 限值 对每相额定电流≤16A且无条件接入的设备在公用低压供电系统 中产生的电压变化、电压波动和闪烁的限制》对安全测试部分、发射、抗扰度、电磁骚扰检测测试均合格的质检报告
3 | 高速风幕机 | 松下/三菱/绿岛风 | 规格尺寸：约1500*165*205mm 1.电源：220v/165w 2.风量：＞2800m³/h 3.风速：9-11m/s 4.进风方式：水平进风 5.噪音：＞46db 6.适用高度：2-3米 7.净重：11kg 8.铝合金面板，美观大气，永不生锈，ABS可拆卸进风口，方便清洁维护； 9.采用全铜线空调电机，风力强劲性能稳定，可持续运行10000小时以上无故障； 10.内置不等距贯流风轮，有效降噪，采用3种直径105-115-150，风力强劲，满足更高场所适用； 11.具有手动和自动工作模式，内置遥控（可选配）； 12.配备两档调速功能，满足不同高度。有开关型和内置遥控型可选配，风向可手动调节，适合不同的使用环境。 13.所投产品具有CMA、CNAS、ilac-MRA检测机构依据GB4706.1-2005《家用和类似用途电器的安全 第1部分：通用要求》、GB4343.1-2018《家用电器、电动工具和类似器具的电磁兼容要求 第1部分：发射》、GB/T4343.0-2020《家用电器、电动工具和类似器具的电磁兼容要求 第2部分：抗扰度》、GB17625.1-2012《电磁兼容 限值 谐波电流发射限值（设备每相输入电流≤16A）》、GB/T17625.2-2007《电磁兼容 限值 对每相额定电流≤16A且无条件接入的设备在公用低压供电系统 中产生的电压变化、电压波动和闪烁的限制》对安全测试部分、发射、抗扰度、电磁骚扰检测测试均合格的质检报告
4 | 高速风幕机 | 松下/三菱/绿岛风 | 规格尺寸：约2000*165*205 1.电源：220v/220w 2.风量：＞4400m³/h 3.风速：9-11m/s 4.进风方式：水平进风 5.噪音：＞46db 6.适用高度：2-3米 7.规格：2000*165*205 8.铝合金面板，美观大气，永不生锈，ABS可拆卸进风口，方便清洁维护； 9.采用全铜线空调电机，风力强劲性能稳定，可持续运行10000小时以上无故障； 10.内置不等距贯流风轮，有效降噪，采用3种直径105-115-150，风力强劲，满足更高场所适用； 11.具有手动和自动工作模式，内置遥控（可选配）； 12.配备两档调速功能，满足不同高度。有开关型和内置遥控型可选配，风向可手动调节，适合不同的使用环境。 13.所投产品具有CMA、CNAS、ilac-MRA检测机构依据GB4706.1-2005《家用和类似用途电器的安全 第1部分：通用要求》、GB4343.1-2018《家用电器、电动工具和类似器具的电磁兼容要求 第1部分：发射》、GB/T4343.0-2020《家用电器、电动工具和类似器具的电磁兼容要求 第2部分：抗扰度》、GB17625.1-2012《电磁兼容 限值 谐波电流发射限值（设备每相输入电流≤16A）》、GB/T17625.2-2007《电磁兼容 限值 对每相额定电流≤16A且无条件接入的设备在公用低压供电系统 中产生的电压变化、电压波动和闪烁的限制》对安全测试部分、发射、抗扰度、电磁骚扰检测测试均合格的质检报告